## Produtos
Nome | Código | Categoria | Descrição | Especificações | URL Imagem | URL Produto | Status
J1402 | MANGUEIRA J1402 FREIO, CÓDIGO, REAL (pol.), KAAB-3/8, KAAB-1/2 |  | KORAX J1402 FREIO Aplicação: São recomendados para sistema de freio pneumático em veículos pesados, onde a mangueira é mantida em pressão constante, não podendo haver perda de pressão no sistema. Especificações atendidas: SAE J1402. Tubo: Composto especial 100% borracha. Reforço: 1 trança têxtil fio sintético de alta tensão Cobertura: Composto de 100% borracha (Resistência a produtos químicos). Temperatura de fluído: -40°C a 100 °C | MANGUEIRA J1402 FREIO CÓDIGO ¦ DIÂMETRO INTERNO ¦ DIÂMETRO EXTERNO (mm) ¦ PRESSÃO DE TRABALHO REAL (pol.) ¦ NOMINAL (mm) ¦ PSI ¦ BAR KAAB-3/8 ¦ 3/8″ ¦ 9,5 ¦ 19 ¦ 300 ¦ 20 KAAB-1/2 ¦ 1/2″ ¦ 12,7 ¦ 21 ¦ 300 ¦ 20 | https://korax.com.br/wp-content/uploads/2023/09/Logo-korax-completo-2.webp | https://korax.com.br/produto/j1402/ | ok
J2064 B | MANGUEIRA FROST J2064 TIPO B, CÓDIGO, REAL (pol.), J2064B-7/8, J2064B-1-1/8, J2064B-1/2 |  | KORAX FROST J2064 AR CONDICIONADO (TIPO B) Aplicação: : Sistema de ar condicionado em ônibus, caminhões e equipamentos off-road. Mangueira mais flexível devido a ser usada em espaços apertados. Especificações atendidas: SAE J 2064 Reforço: Uma trama de aço. Cobertura: Borracha sintética resistente a altas temperaturas e ao meio ambiente. Temperatura de fluído: -40°C até +125°C. Refrigerante: R134a. Lubrificante: PAG E POE. | MANGUEIRA FROST J2064 TIPO B CÓDIGO ¦ DIÂMETRO INTERNO ¦ DIÂMETRO EXTERNO (mm) ¦ PRESSÃO DE TRABALHO REAL (pol.) ¦ PSI ¦ BAR J2064B-7/8 ¦ 7/8″ ¦ 31,2 ¦ 500 ¦ 35 J2064B-1-1/8 ¦ 1-1/8″ ¦ 38 ¦ 500 ¦ 35 J2064B-1/2 ¦ 1/2″ ¦ 23 ¦ 500 ¦ 35 | https://korax.com.br/wp-content/uploads/2023/09/Logo-korax-completo-2.webp | https://korax.com.br/produto/j2064-b/ | ok
LAVA AUTO | MANGUEIRA LAVA AUTO 1400, CÓDIGO, REAL (pol.), MCW1400 – 1/2 |  | KORAX LAVA AUTO Aplicação: Mangueira pra lavagem automotiva de alta performance. Resistente ao contato com combustíveis e extremas condições climáticas. Tubo: 100% Borracha. Reforço: Dois trançados de fios poliéster. Cobertura: Composto especial de borracha resistente a óleos, combustíveis, a oxidação (envelhecimento) e superior resistência a intempéries (Cor Azul). Temperatura de fluído: 0°C até 100°C | MANGUEIRA LAVA AUTO 1400 CÓDIGO ¦ DIÂMETRO INTERNO ¦ DIÂMETRO EXTERNO (mm) ¦ PRESSÃO DE TRABALHO REAL (pol.) ¦ NOMINAL (mm) ¦ PSI ¦ BAR MCW1400 – 1/2 ¦ 1/2″ ¦ 12,4 +/- 13 ¦ 25 +/- 26 ¦ 1400 ¦ 97 | https://korax.com.br/wp-content/uploads/2023/09/Logo-korax-completo-2.webp | https://korax.com.br/produto/lava-auto/ | ok
GP HOSE | MANGUEIRA GP HOSE, CÓDIGO, REAL (pol.), GP4KJ1/4 |  | KORAX GP HOSE Aplicação: Mangueira multiuso para hidrolavadoras e sistemas de óleo-dinâmico de alta pressão. Tubo: Composto especial de borracha sintética. Reforço: Uma trama de aço de alta resistência. Cobertura: Composto especial de borracha resistente à ozônio, intempéries e óleos minerais. Temperatura de fluido: Água -40°C até +100°C. Óleos minerais -40°C até +100°C. Para gases, ar-comprimido e líquidos acima 60°C a cobertura da mangueira deve ser microperfurada. | MANGUEIRA GP HOSE CÓDIGO ¦ DIÂMETRO INTERNO ¦ DIÂMETRO EXTERNO (mm) ¦ PRESSÃO DE TRABALHO ¦ PRESSÃO DE RUPTURA ¦ PESO POR METRO (g) REAL (pol.) ¦ NOMINAL (mm) ¦ PSI ¦ BAR ¦ PSI ¦ BAR GP4KJ1/4 ¦ 1/4″ ¦ 6,7 ¦ 14,1 ¦ 3275 ¦ 225 ¦ 13053 ¦ 900 ¦ 240 | https://korax.com.br/wp-content/uploads/2023/09/Logo-korax-completo-2.webp | https://korax.com.br/produto/gp-hose/ | ok
HIT R1 | MANGUEIRA R1 HIT, CÓDIGO, REAL (pol.), R1HIT04-1/4, R1HIT06-3/8, R1HIT08-1/2, R1HIT10-5/8, R1HIT12-3/4, R1HIT16-1, R1HIT20-1-1/4, R1HIT24-1-1/2, R1HIT32-2 |  | KORAX R1 HIT Aplicação: Linhas de média pressão em condições extremas de temperatura (fundições, compressores, sistemas hidráulicos dentro de compartimentos de motores, etc.) Especificações atendidas: SAE J517 – R1AT / DIN EN 853 – 1SN Tubo: Borracha sintética resistente a óleo (cor preta). Reforço: Um trançado de fio de aço de alta tensão. Cobertura: Borracha sintética com alta resistência ao ozônio, ao tempo e ao calor (cor azul). Temperatura de fluido: -40°C até 135°C | MANGUEIRA R1 HIT CÓDIGO ¦ DIÂMETRO INTERNO ¦ DIÂMETRO EXTERNO (mm) ¦ PRESSÃO DE TRABALHO ¦ PRESSÃO DE RUPTURA ¦ PESO POR METRO (g) REAL (pol.) ¦ NOMINAL (mm) ¦ PSI ¦ M PA ¦ PSI ¦ M PA R1HIT04-1/4 ¦ 1/4″ ¦ 6,2 – 6,8 ¦ 13,4 ¦ 3275 ¦ 22,5 ¦ 13053 ¦ 90 ¦ 240 R1HIT06-3/8 ¦ 3/8″ ¦ 9,3 – 9,9 ¦ 17,3 ¦ 2600 ¦ 18 ¦ 10443 ¦ 72 ¦ 350 R1HIT08-1/2 ¦ 1/2″ ¦ 12,3 – 13,2 ¦ 20,5 ¦ 2325 ¦ 16 ¦ 9282 ¦ 64 ¦ 450 R1HIT10-5/8 ¦ 5/8″ ¦ 15,5 – 16,4 ¦ 23,5 ¦ 1900 ¦ 13 ¦ 7542 ¦ 52 ¦ 520 R1HIT12-3/4 ¦ 3/4″ ¦ 18,6 – 19,5 ¦ 27,7 ¦ 1525 ¦ 10,5 ¦ 6092 ¦ 42 ¦ 650 R1HIT16-1 ¦ 1″ ¦ 25,0 – 26,0 ¦ 35,8 ¦ 1275 ¦ 8,7 ¦ 5047 ¦ 34,8 ¦ 950 R1HIT20-1-1/4 ¦ 1-1/4″ ¦ 31,4 – 32,6 ¦ 43,5 ¦ 925 ¦ 6,2 ¦ 3597 ¦ 24,8 ¦ 1350 R1HIT24-1-1/2 ¦ 1-1/2″ ¦ 37,7 – 38,9 ¦ 50 ¦ 725 ¦ 5 ¦ 2901 ¦ 20 ¦ 1620 R1HIT32-2 ¦ 2″ ¦ 50,4 – 51,6 ¦ 63,1 ¦ 600 ¦ 4 ¦ 2320 ¦ 16 ¦ 2460 | https://korax.com.br/wp-content/uploads/2023/09/Logo-korax-completo-2.webp | https://korax.com.br/produto/hit-r1/ | ok
HIT R2 | MANGUEIRA R2 HIT, CÓDIGO, REAL (pol.), R2HIT04-1/4, R2HIT06-3/8, R2HIT08-1/2, R2HIT10-5/8, R2HIT12-3/4, R2HIT16-1, R2HIT20-1-1/4, R2HIT24-1-1/2, R2HIT32-2 |  | KORAX R2 HIT Aplicação: Linhas de média-alta pressão em condições extremas de temperatura (fundições, compressores, sistemas hidráulicos dentro de compartimentos de motores, etc.) Especificações atendidas: SAE J517 – R2AT / DIN EN 853 – 2SN Tubo: Borracha sintética resistente a óleo (cor preta). Reforço: Dois trançados de fio de aço de alta tensão. Cobertura: Borracha sintética com alta resistência ao ozônio, ao tempo e ao calor (cor azul). Temperatura de fluido: -40°C até 135°C | MANGUEIRA R2 HIT CÓDIGO ¦ DIÂMETRO INTERNO ¦ DIÂMETRO EXTERNO (mm) ¦ PRESSÃO DE TRABALHO ¦ PRESSÃO DE RUPTURA ¦ PESO POR METRO (g) REAL (pol.) ¦ NOMINAL (mm) ¦ PSI ¦ M PA ¦ PSI ¦ M PA R2HIT04-1/4 ¦ 1/4″ ¦ 6,2 – 6,8 ¦ 14,9 ¦ 5800 ¦ 40 ¦ 23206 ¦ 160 ¦ 390 R2HIT06-3/8 ¦ 3/8″ ¦ 9,3 – 9,9 ¦ 19 ¦ 4800 ¦ 33 ¦ 19145 ¦ 132 ¦ 560 R2HIT08-1/2 ¦ 1/2″ ¦ 12,3 – 13,2 ¦ 22 ¦ 4000 ¦ 27,5 ¦ 15954 ¦ 110 ¦ 690 R2HIT10-5/8 ¦ 5/8″ ¦ 15,5 – 16,4 ¦ 25,2 ¦ 3625 ¦ 25 ¦ 14504 ¦ 100 ¦ 760 R2HIT12-3/4 ¦ 3/4″ ¦ 18,6 – 19,5 ¦ 29 ¦ 3100 ¦ 21,5 ¦ 12473 ¦ 86 ¦ 960 R2HIT16-1 ¦ 1″ ¦ 25,0 – 26,0 ¦ 37 ¦ 2400 ¦ 16,5 ¦ 9572 ¦ 66 ¦ 1380 R2HIT20-1-1/4 ¦ 1-1/4″ ¦ 31,4 – 32,6 ¦ 47 ¦ 1825 ¦ 12,5 ¦ 7252 ¦ 50 ¦ 2280 R2HIT24-1-1/2 ¦ 1-1/2″ ¦ 37,7 – 38,9 ¦ 53,4 ¦ 1300 ¦ 9 ¦ 5221 ¦ 36 ¦ 2640 R2HIT32-2 ¦ 2″ ¦ 50,4 – 51,6 ¦ 66,2 ¦ 1175 ¦ 8 ¦ 4641 ¦ 32 ¦ 3300 | https://korax.com.br/wp-content/uploads/2023/09/Logo-korax-completo-2.webp | https://korax.com.br/produto/hit-r2/ | ok
R5 | MANGUEIRA SAE100 R5, CÓDIGO, REAL (pol.), R512-5/8, R516-7/8, R520-1-1/8, R508-13/32, R510-1/2 |  | KORAX SAE100 R5 Aplicação: Mangueira hidráulica de média pressão para circuitos óleos-dinâmicos, pneumáticos e equipamentos de lubrificação. Especificações atendidas: SAE J517 100R5, Tubo: Borracha sintética resistente à óleos minerais. Reforço: Uma trama de aço de alta resistência. Cobertura: Trama de fibra sintética de alta resistência. Temperatura de fluido: Óleos minerais de -40°C até 100°C; Água de 0°C até 100°C. Temperatura ambiente: 0°C até 100°C. | MANGUEIRA SAE100 R5 CÓDIGO ¦ DIÂMETRO INTERNO ¦ DIÂMETRO EXTERNO (mm) ¦ PRESSÃO DE TRABALHO ¦ PRESSÃO DE RUPTURA ¦ PESO POR METRO (g) REAL (pol.) ¦ NOMINAL (mm) ¦ PSI ¦ BAR ¦ PSI ¦ BAR R512-5/8 ¦ 5/8″ ¦ 16,5 ¦ 27,4 ¦ 1523 ¦ 105 ¦ 60,65 ¦ 420 ¦ 650 R516-7/8 ¦ 7/8″ ¦ 22,8 ¦ 31,4 ¦ 812 ¦ 56 ¦ 3249 ¦ 224 ¦ 609 R520-1-1/8 ¦ 1-1/8″ ¦ 29,2 ¦ 38,1 ¦ 624 ¦ 43 ¦ 2495 ¦ 172 ¦ 795 R508-13/32 ¦ 13/32″ ¦ 10,7 ¦ 19,5 ¦ 20,31 ¦ 140 ¦ 8122 ¦ 560 ¦ 360 R510-1/2 ¦ 1/2″ ¦ 13,2 ¦ 23,5 ¦ 1769 ¦ 122 ¦ 7078 ¦ 488 ¦ 485 | https://korax.com.br/wp-content/uploads/2023/09/Logo-korax-completo-2.webp | https://korax.com.br/produto/r5/ | ok
JACK HOSE | MANGUEIRA JACK HOSE, CÓDIGO, REAL (pol.), JACK-1/4, JACK-3/8 |  | KORAX JACK HOSE Aplicação: Mangueira hidráulica de super alta pressão utilizada em macacos hidráulicos de linha pesada. Tubo: Borracha sintética. Reforço: Dois trançados de aço de alta tensão. Cobertura: Borracha resistente à abrasão e ozônio. Temperatura de fluido: -40°C até 100°C. | MANGUEIRA JACK HOSE CÓDIGO ¦ DIÂMETRO INTERNO ¦ DIÂMETRO EXTERNO (mm) ¦ PRESSÃO DE TRABALHO ¦ PRESSÃO DE RUPTURA ¦ PESO POR METRO (g) REAL (pol.) ¦ NOMINAL (mm) ¦ PSI ¦ M PA ¦ PSI ¦ M PA JACK-1/4 ¦ 1/4″ ¦ 6,2 – 6,8 ¦ 15,2 ¦ 10000 ¦ 68,9 ¦ 20000 ¦ 275,6 ¦ 390 JACK-3/8 ¦ 3/8″ ¦ 9,3 – 9,9 ¦ 19 ¦ 10000 ¦ 68,9 ¦ 20000 ¦ 275,6 ¦ 560 | https://korax.com.br/wp-content/uploads/2023/09/Logo-korax-completo-2.webp | https://korax.com.br/produto/jack-hose/ | ok
ARKO 150 | MANGUEIRA ARKO 150 PSI, CÓDIGO, REAL (pol.), AA150-1-1/4, AA150-1-1/2, AA150-2, AA150-2-1/2, AA150-3, AA150-1-1/4 |  | KORAX ARKO 150 PSI Aplicação: Equipamentos pneumáticos e na condução em geral, especialmente de água, jardinagem, postos de serviço em que exista médio atrito. Tubo: Composto especial 100% borracha sintética. Reforço: Uma trama de fios de poliéster de alta resistência. Cobertura: Enfaixada. Composto especial 100% borracha sintética resistente à abrasão, ozônio. Temperatura de fluido: -10°C até +80°C | MANGUEIRA ARKO 150 PSI CÓDIGO ¦ DIÂMETRO INTERNO ¦ DIÂMETRO EXTERNO (mm) ¦ PRESSÃO DE TRABALHO REAL (pol.) ¦ NOMINAL (mm) ¦ PSI ¦ BAR AA150-1-1/4 ¦ 1-1/4″ ¦ 32 ¦ 40,8 – 43,2 ¦ 150 ¦ 10 AA150-1-1/2 ¦ 1-1/2″ ¦ 38 ¦ 46,5 – 49,5 ¦ 150 ¦ 10 AA150-2 ¦ 2″ ¦ 51 ¦ 60,5 – 63,5 ¦ 150 ¦ 10 AA150-2-1/2 ¦ 2-1/2″ ¦ 64 ¦ 74,5 – 77,5 ¦ 150 ¦ 10 AA150-3 ¦ 3″ ¦ 76 ¦ 87 – 91 ¦ 150 ¦ 10 AA150-1-1/4 ¦ 4″ ¦ 102 ¦ 114 – 118 ¦ 150 ¦ 10 | https://korax.com.br/wp-content/uploads/2023/09/Logo-korax-completo-2.webp | https://korax.com.br/produto/arko-150/ | ok
ARKO 300 | MANGUEIRA ARKO 300 PSI, CÓDIGO, REAL (pol.), AAE300-1/4, AAE300-5/16, AAE300-3/8, AAE300-1/2, AAE300-5/8, AAE300-3/4, AAE300-7/8, AAE300-1, AAE300-1-1/4, AAE300-1-1/2, AAE300-2, AAE300-2-1/2, AAE300-3, AAE300-4 |  | KORAX ARKO 300 PSI Aplicação: Indicada para condução de ar e água. Aplicações diversas nos setores industriais, minerações, construções, etc. Tubo: Composto especial de 100% borracha sintética. Reforço: Fios sintéticos de alta resistência. Cobertura: Enfaixada. Composto especial 100% borracha sintética resistente a óleos e solventes, resistente à abrasão, ozônio e intempéries. Temperatura de fluído: -35° até 100°C | MANGUEIRA ARKO 300 PSI CÓDIGO ¦ DIÂMETRO INTERNO ¦ DIÂMETRO EXTERNO (mm) ¦ PRESSÃO DE TRABALHO REAL (pol.) ¦ NOMINAL (mm) ¦ PSI ¦ BAR AAE300-1/4 ¦ 1/4″ ¦ 6,2 – 6,8 ¦ 12,3 – 13,1 ¦ 300 ¦ 20 AAE300-5/16 ¦ 5/16″ ¦ 7,7 – 8,3 ¦ 14,1 – 14,9 ¦ 300 ¦ 20 AAE300-3/8 ¦ 3/8″ ¦ 9,3 – 9,9 ¦ 16,6 – 17,4 ¦ 300 ¦ 20 AAE300-1/2 ¦ 1/2″ ¦ 12,3 – 13,2 ¦ 20,2 – 21,0 ¦ 300 ¦ 20 AAE300-5/8 ¦ 5/8″ ¦ 15,5 – 16,4 ¦ 24,5 – 25,5 ¦ 300 ¦ 20 AAE300-3/4 ¦ 3/4″ ¦ 18,6 – 19,5 ¦ 28,5 – 30 ¦ 300 ¦ 20 AAE300-7/8 ¦ 7/8″ ¦ 21,7 – 22,7 ¦ 31,5 – 32,5 ¦ 300 ¦ 20 AAE300-1 ¦ 1″ ¦ 25,0 – 26,0 ¦ 35,1 – 36,1 ¦ 300 ¦ 20 AAE300-1-1/4 ¦ 1-1/4″ ¦ 25,0 – 26,0 ¦ 46 – 47,5 ¦ 300 ¦ 20 AAE300-1-1/2 ¦ 1-1/2″ ¦ 37,3 – 38,8 ¦ 53 – 54,5 ¦ 300 ¦ 20 AAE300-2 ¦ 2″ ¦ 50,0 – 51,5 ¦ 67 – 68,5 ¦ 300 ¦ 20 AAE300-2-1/2 ¦ 2-1/2″ ¦ 62,5 – 64,5 ¦ 81 – 83 ¦ 300 ¦ 20 AAE300-3 ¦ 3″ ¦ 75,2 – 77,2 ¦ 95 – 97 ¦ 300 ¦ 20 AAE300-4 ¦ 4″ ¦ 100,6 – 102,6 ¦ 120,6 – 122,6 ¦ 300 ¦ 20 | https://korax.com.br/wp-content/uploads/2023/09/Logo-korax-completo-2.webp | https://korax.com.br/produto/arko-300/ | ok
ARKO FORCE 500 | MANGUEIRA ARKO FORCE 500 PSI, CÓDIGO, REAL (pol.), ARKOFO-3/4, ARKOFO-1, ARKOFO-1-1/4, ARKOFO-1-1/2, ARKOFO-2 |  | ARKO FORCE 500 PSI Aplicação: Indicada para condução de Ar e Água em aplicações de alta abrasão externa. Aplicação em diversos nos setores industriais, minerações, construções, etc. Tubo: Composto especial de 100% borracha sintética. Reforço: Fios sintéticos de alta tensão trançados. Cobertura: Enfaixada. Composto especial 100% borracha sintética resistente a óleos e solventes, resistente à abrasão, ozônio e intempéries. (Cor: Preta) Temperatura de fluido: -35° até +80°C | MANGUEIRA ARKO FORCE 500 PSI CÓDIGO ¦ DIÂMETRO INTERNO ¦ DIÂMETRO EXTERNO (mm) ¦ PRESSÃO DE TRABALHO REAL (pol.) ¦ NOMINAL (mm) ¦ PSI ¦ BAR ARKOFO-3/4 ¦ 3/4″ ¦ 18,6 – 19,5 ¦ 36,2 – 37,8 ¦ 500 ¦ 34 ARKOFO-1 ¦ 1″ ¦ 25 – 26 ¦ 42,6 – 44,2 ¦ 500 ¦ 34 ARKOFO-1-1/4 ¦ 1-1/4″ ¦ 31,1 – 32,6 ¦ 51,1 – 53 ¦ 500 ¦ 34 ARKOFO-1-1/2 ¦ 1-1/2″ ¦ 37,3- 38,8 ¦ 57,3 – 59,1 ¦ 500 ¦ 34 ARKOFO-2 ¦ 2″ ¦ 50 – 51,8 ¦ 70- 72 ¦ 500 ¦ 34 | https://korax.com.br/wp-content/uploads/2023/09/Logo-korax-completo-2.webp | https://korax.com.br/produto/arko-force-500/ | ok
JATEAMENTO | MANGUEIRA KORAX JATEAMENTO, CÓDIGO, REAL (pol.), MKJA-3/4, MKJA-1, MKJA-1-1/4, MKJA-1-1/2, MKJA-2 |  | KORAX JATEAMENTO Aplicação: Serviços de jateamento de partículas abrasivas. Geralmente utilizada para jateamento de peças brutas em fundições, forjarias e outras aplicações industriais. Tubo: Borracha sintética de alta resistência e propriedades antiestáticas. Reforço: Trançados têxteis. Cobertura: Borracha sintética resistente a abrasão, ozônio e propriedades antiestáticas. Temperatura de fluído: -35° até +90°. Resistência de abrasão intensa: 60mm³ (O menor desgaste do mercado) | MANGUEIRA KORAX JATEAMENTO CÓDIGO ¦ DIÂMETRO INTERNO ¦ DIÂMETRO EXTERNO (mm) ¦ PRESSÃO DE TRABALHO REAL (pol.) ¦ NOMINAL (mm) ¦ PSI ¦ BAR MKJA-3/4 ¦ 3/4″ ¦ 19 ¦ 39 ¦ 175 ¦ 12 MKJA-1 ¦ 1″ ¦ 25 ¦ 42 ¦ 175 ¦ 12 MKJA-1-1/4 ¦ 1-1/4″ ¦ 32 ¦ 52 ¦ 175 ¦ 12 MKJA-1-1/2 ¦ 1-1/2″ ¦ 38 ¦ 60 ¦ 175 ¦ 12 MKJA-2 ¦ 2″ ¦ 51 ¦ 73 ¦ 175 ¦ 12 | https://korax.com.br/wp-content/uploads/2023/09/Logo-korax-completo-2.webp | https://korax.com.br/produto/jateamento/ | ok
KARBURANTE | MANGUEIRA KORAX KARBURANTE, CÓDIGO, REAL (pol.), ECOMB-3/4, ECOMB-1 |  | KORAX KARBURANTE Aplicação: Mangueira utilizada para a condução e abastecimento de gasolina, etanol e óleo diesel em bombas de combustíveis. Especificações atendidas: Inmetro/Dimel n°78 Mangueira mais flexível Borracha que NÃO mancha os veículos Mais resistente nas diversas situações climáticas Tubo: Borracha sintética. Reforço: Uma trama de fios de aço latonado de alta resistência. Cobertura: Borracha lisa. Temperatura de fluido: -5°C até +55°C | MANGUEIRA KORAX KARBURANTE CÓDIGO ¦ DIÂMETRO INTERNO ¦ DIÂMETRO EXTERNO (mm) ¦ PRESSÃO DE TRABALHO REAL (pol.) ¦ NOMINAL (mm) ¦ PSI ¦ BAR ECOMB-3/4 ¦ 3/4″ ¦ 19,2 ¦ 29 ¦ 1525 ¦ 105 ECOMB-1 ¦ 1″ ¦ 25,4 ¦ 37,1 ¦ 1275 ¦ 89 | https://korax.com.br/wp-content/uploads/2023/09/Logo-korax-completo-2.webp | https://korax.com.br/produto/karburante/ | ok
KONIT 150 | MANGUEIRA KONIT 150 PSI, CÓDIGO, REAL (pol.), OS150-1-1/4, OS150-1-1/2, OS150-2, OS150-2-1/2, OS150-3, OS150-4 |  | KORAX KONIT 150 PSI Aplicação: Indicada para transferência de descarga de derivados de petróleo. Tubo: Composto especial de 100% borracha sintética resistente a óleos e solventes minerais. Reforço: Trançado de fio têxtil sintético de alta resistência. Cobertura: Enfaixada. Composto especial de 100% borracha sintética resistente à abrasão, ozônio e intempéries. Temperatura de fluido: -30° até 80°C | MANGUEIRA KONIT 150 PSI CÓDIGO ¦ DIÂMETRO INTERNO ¦ DIÂMETRO EXTERNO (mm) ¦ PRESSÃO DE TRABALHO REAL (pol.) ¦ NOMINAL (mm) ¦ PSI ¦ BAR OS150-1-1/4 ¦ 1-1/4″ ¦ 32 ¦ 40,8 +/- 43,2 ¦ 150 ¦ 10 OS150-1-1/2 ¦ 1-1/2″ ¦ 38 ¦ 46,5 +/- 49,5 ¦ 150 ¦ 10 OS150-2 ¦ 2″ ¦ 51 ¦ 60,5 +/- 63,5 ¦ 150 ¦ 10 OS150-2-1/2 ¦ 2-1/2″ ¦ 64 ¦ 74,5 +/- 77,5 ¦ 150 ¦ 10 OS150-3 ¦ 3″ ¦ 76 ¦ 87 +/- 91 ¦ 150 ¦ 10 OS150-4 ¦ 4″ ¦ 102 ¦ 114 +/- 118 ¦ 150 ¦ 10 | https://korax.com.br/wp-content/uploads/2023/09/Logo-korax-completo-2.webp | https://korax.com.br/produto/konit-150/ | ok
KONIT 300 | MANGUEIRA KONIT 300 PSI, CÓDIGO, REAL (pol.), OS300-1-1/4, OS300-1-1/2, OS300-1-3/4, OS300-2, OS300-2-1/2, OS300-3 |  | KORAX KONIT 300 PSI Aplicação: Indicada para uso industrial para passagem e descarga com combustíveis, óleos minerais e derivados de petróleo. Tubo: Composto especial de 100% borracha sintética resistente a combustíveis, óleos minerais e derivados de petróleo. Reforço: Fios sintéticos de alta resistência. Cobertura: Enfaixada. Composto especial de 100% borracha sintética resistente à abrasão, ozônio e intempéries. Temperatura de fluído: -30° até 80°C | MANGUEIRA KONIT 300 PSI CÓDIGO ¦ DIÂMETRO INTERNO ¦ DIÂMETRO EXTERNO (mm) ¦ PRESSÃO DE TRABALHO REAL (pol.) ¦ NOMINAL (mm) ¦ PSI ¦ BAR OS300-1-1/4 ¦ 1-1/4″ ¦ 31,1 – 32,6 ¦ 46 – 47,5 ¦ 300 ¦ 20 OS300-1-1/2 ¦ 1-1/2″ ¦ 37,3 – 38,8 ¦ 53 – 54,5 ¦ 300 ¦ 20 OS300-1-3/4 ¦ 1-3/4″ ¦ 43,7 – 45,2 ¦ 59,7 – 61,2 ¦ 300 ¦ 20 OS300-2 ¦ 2″ ¦ 50,0 – 51,5 ¦ 67 – 68,5 ¦ 300 ¦ 20 OS300-2-1/2 ¦ 2-1/2″ ¦ 62,5 – 64,5 ¦ 81 – 83 ¦ 300 ¦ 20 OS300-3 ¦ 3″ ¦ 75,2 – 77,2 ¦ 92 – 94 ¦ 300 ¦ 20 | https://korax.com.br/wp-content/uploads/2023/09/Logo-korax-completo-2.webp | https://korax.com.br/produto/konit-300/ | ok
MARTELETE | MANGUEIRA KORAX MARTELETE, CÓDIGO, REAL (pol.), AB800, AB500 |  | KORAX MARTELETE Aplicação: Atende serviços industriais em geral, ferramentas pneumáticas móveis, jardins, spray de garagem, rega de gramados, etc. Tubo: 100% Borracha Reforço: Dois trançados têxteis Cobertura: Borracha altamente resistente à abrasão e ozônio (Cor Amarela) Temperatura de fluido: -40°C até +90°C. | MANGUEIRA KORAX MARTELETE CÓDIGO ¦ DIÂMETRO INTERNO ¦ DIÂMETRO EXTERNO (mm) ¦ PRESSÃO DE TRABALHO REAL (pol.) ¦ NOMINAL (mm) ¦ PSI ¦ BAR AB800 ¦ 3/4″ ¦ 18,5 – 19,4 ¦ 30,1 – 32,7 ¦ 800 ¦ 53 AB500 ¦ 1″ ¦ 24,5 – 25,5 ¦ 38 – 39,5 ¦ 500 ¦ 31 | https://korax.com.br/wp-content/uploads/2023/09/Logo-korax-completo-2.webp | https://korax.com.br/produto/martelete/ | ok
PUSH LOCK | MANGUEIRA PUSH LOCK, CÓDIGO, AZUL, PLOAZUL-3/8, PLOAZUL-1/2 |  | KORAX PUSH LOCK Aplicação: Mangueira multiuso para condução de ar, água e óleo hidráulico. Tubo: Borracha resistente a óleo mineral e combustível (Cor preta). Reforço: Fio sintético de alta tensão trançado têxtil. Cobertura: Composto de borracha, resistente à abrasão, óleo e ozônio (disponível nas cores azul, verde e vermelha). Temperatura de fluido: -40ºC até +100ºC | MANGUEIRA PUSH LOCK CÓDIGO ¦ DIÂMETRO INTERNO ¦ DIÂMETRO EXTERNO (mm) ¦ PRESSÃO DE TRABALHO AZUL ¦ VERDE ¦ VERMELHO ¦ REAL (pol.) ¦ NOMINAL (mm) ¦ PSI ¦ BAR PLOAZUL-3/8 ¦ PLOVERD-3/8 ¦ PLOVERM-3/8 ¦ 3/8″ ¦ 9,3 – 9,9 ¦ 15,4 – 16,2 ¦ 300 ¦ 20 PLOAZUL-1/2 ¦ PLOVERD-1/2 ¦ PLOVERM-1/2 ¦ 1/2″ ¦ 12,3 – 13,2 ¦ 19,0 – 20,2 ¦ 300 ¦ 20 | https://korax.com.br/wp-content/uploads/2023/09/Logo-korax-completo-2.webp | https://korax.com.br/produto/push-lock/ | ok
SOLDA DUPLA GRAU R | MANGUEIRA KORAX SOLDA DUPLA, CÓDIGO, REAL (pol.), SD300-5/16 |  | KORAX SOLDA DUPLA Aplicação: Recomendada para linhas de solda industrial e em estaleiros. Especificações atendidas: NBR 15959. Tubo: 100% Borracha. Reforço: Um trançado de fios sintéticos de alta resistência. Cobertura: Borracha sintética resistente a ozônio e abrasão (Cores verde e vermelha). Temperatura de fluido: -40°C até +90°C. | MANGUEIRA KORAX SOLDA DUPLA CÓDIGO ¦ DIÂMETRO INTERNO ¦ DIÂMETRO EXTERNO (mm) ¦ PRESSÃO DE TRABALHO REAL (pol.) ¦ NOMINAL (mm) ¦ PSI ¦ BAR SD300-5/16 ¦ 5/16 ¦ ¦ ¦ ¦ | https://korax.com.br/wp-content/uploads/2023/09/Logo-korax-completo-2.webp | https://korax.com.br/produto/solda-dupla-grau-r/ | ok
SOLDA SIMPLES | MANGUEIRA SOLDA SIMPLES, CÓDIGO, OXIGÊNIO, OX300-5/16, OX300-3/8 |  | KORAX SOLDA SIMPLES MANGUEIRA OXIGÊNIO e MANGUEIRA ACETILENO Aplicação: Recomendada para linhas de solda industrial e em estaleiros. Especificações atendidas: NBR 15959. Tubos: 100% Borracha. Reforços: Um trançado de fios sintéticos de alta resistência. Cobertura Oxigênio: Borracha sintética resistente a ozônio e abrasão (Cor Verde) Cobertura Acetileno: Borracha sintética resistente a ozônio e abrasão (Cor Vermelha) Temperatura de fluido: -40°C até +90°C. | MANGUEIRA SOLDA SIMPLES CÓDIGO ¦ DIÂMETRO INTERNO ¦ DIÂMETRO EXTERNO (mm) ¦ PRESSÃO DE TRABALHO OXIGÊNIO ¦ ACETILENO ¦ REAL (pol.) ¦ NOMINAL (mm) ¦ PSI ¦ BAR OX300-5/16 ¦ AC300-5/16 ¦ 5/16 ¦ 7,7 – 8,3 ¦ 14,5 – 16,1 ¦ 300 ¦ 20 OX300-3/8 ¦ AC300-3/8 ¦ 3/8 ¦ 9,3 – 9,9 ¦ 17,3 – 17,8 ¦ 300 ¦ 20 | https://korax.com.br/wp-content/uploads/2023/09/Logo-korax-completo-2.webp | https://korax.com.br/produto/solda-simples/ | ok
SUCÇÃO | MANGUEIRA KORAX SUCÇÃO, CÓDIGO, REAL (pol.), SUCO150-1, SUCO150-1-1/4, SUCO150-1-1/2, SUCO150-2, SUCO150-2-1/2, SUCO150-3, SUCO150-3/4, SUCO150-4 |  | KORAX SUCÇÃO KONIT Aplicação: Mangueira industrial certificada para aplicações com ar, água, combustível, óleos minerais. Também utilizada em linhas automotivas nos sistemas de arrefecimento do motor. Tubo: 100% Borracha resistente a óleos minerais e derivados de petróleo. Reforço: Fios sintéticos e uma espiral de aço para resistência a sucção. Cobertura: Borracha resistente a óleos minerais e derivados de petróleo. Temperatura de fluido: -20°C até +100°C. EXCEDE A MANGUEIRA R4. | MANGUEIRA KORAX SUCÇÃO CÓDIGO ¦ DIÂMETRO INTERNO ¦ DIÂMETRO EXTERNO (mm) ¦ PRESSÃO DE TRABALHO REAL (pol.) ¦ NOMINAL (mm) ¦ PSI ¦ BAR SUCO150-1 ¦ 1″ ¦ 25 ¦ 32,8 – 33,8 ¦ 150 ¦ 10 SUCO150-1-1/4 ¦ 1-1/4″ ¦ 32 ¦ 44 – 47 ¦ 150 ¦ 10 SUCO150-1-1/2 ¦ 1-1/2″ ¦ 38 ¦ 51 – 53 ¦ 150 ¦ 10 SUCO150-2 ¦ 2″ ¦ 51 ¦ 62 – 67 ¦ 150 ¦ 10 SUCO150-2-1/2 ¦ 2-1/2″ ¦ 64 ¦ 77 – 81 ¦ 150 ¦ 10 SUCO150-3 ¦ 3″ ¦ 76 ¦ 89 – 94 ¦ 150 ¦ 10 SUCO150-3/4 ¦ 3/4″ ¦ 19 ¦ 32,8 – 33,8 ¦ 150 ¦ 10 SUCO150-4 ¦ 4″ ¦ 102 ¦ 126,4 – 129,6 ¦ 150 ¦ 10 | https://korax.com.br/wp-content/uploads/2023/09/Logo-korax-completo-2.webp | https://korax.com.br/produto/succao/ | ok
TG | MANGUEIRA KORAX KONIT TG, CÓDIGO, REAL (pol.), KONTG-1/4, KONTG-3/8, KONTG-1/2, KONTG-5/8, KONTG-3/4, KONTG-1 |  | KORAX KONIT TG Aplicação: Mangueira industrial CERTIFICADA para uso geral com ar, água, combustíveis, óleos minerais. Também utilizada em linhas automotivas no arrefecimento. Tubo: Composto especial de borracha sintética resistente a ar, água, combustíveis e óleos minerais. Reforço: Um reforço têxtil. Cobertura: Composto especial de borracha com cobertura de aço galvanizado. Temperatura de fluido: Óleos minerais de -40°C até +100°C. Água de 0°C até 100°C. | MANGUEIRA KORAX KONIT TG CÓDIGO ¦ DIÂMETRO INTERNO ¦ DIÂMETRO EXTERNO (mm) ¦ PRESSÃO DE TRABALHO REAL (pol.) ¦ NOMINAL (mm) ¦ PSI ¦ BAR KONTG-1/4 ¦ 1/4″ ¦ 6,2 – 6,8 ¦ 14 ¦ 300 ¦ 20 KONTG-3/8 ¦ 3/8″ ¦ 9,3 – 9,9 ¦ 21 ¦ 300 ¦ 20 KONTG-1/2 ¦ 1/2″ ¦ 12,3 – 13,2 ¦ 15 ¦ 300 ¦ 20 KONTG-5/8 ¦ 5/8″ ¦ 15,5 – 16,4 ¦ 25 ¦ 300 ¦ 20 KONTG-3/4 ¦ 3/4″ ¦ 18,6 – 19,5 ¦ 29 ¦ 300 ¦ 20 KONTG-1 ¦ 1″ ¦ 25,0 – 26,0 ¦ 37 ¦ 300 ¦ 20 | https://korax.com.br/wp-content/uploads/2023/09/Logo-korax-completo-2.webp | https://korax.com.br/produto/tg/ | ok
VAPOR FRIGORÍFICO | MANGUEIRA KORAX VAPOR FRIGORIFICO, CÓDIGO, REAL (pol.), MVF-1/2, MVF-3/4, MVF-1/2 |  | KORAX VAPOR FRIGORÍFICO Aplicação: Procedimentos de higiene e sanitização, utilizando vapor e água quente em frigoríficos e locais sujeitos a contaminação microbiológica. Cobertura na cor branca, de acordo com as exigências sanitárias. Tubo: Composto 100% borracha sintética. Reforço: Dois reforços têxteis espiralados. Cobertura: Borracha enfaixada resistente a abrasão e ozônio (Cor branca). Temperatura de fluído: -40°C até +93°C. Parede reforçada para evitar queimaduras. Leve e flexível. Resistência superior a do mercado (construção de mangueira hidráulica). | MANGUEIRA KORAX VAPOR FRIGORIFICO CÓDIGO ¦ DIÂMETRO INTERNO ¦ DIÂMETRO EXTERNO (mm) ¦ PRESSÃO DE TRABALHO REAL (pol.) ¦ NOMINAL (mm) ¦ PSI ¦ BAR MVF-1/2 ¦ 1/2″ ¦ 12,2 – 13,1 ¦ 20,5 – 22,1 ¦ 300 ¦ 2,068 MVF-3/4 ¦ 3/4″ ¦ 18,5 – 19,4 ¦ 29,5 – 30,5 ¦ 300 ¦ 2,068 MVF-1/2 ¦ 1″ ¦ 25,0 – 26 ¦ 36,3 – 38,3 ¦ 300 ¦ 2,068 | https://korax.com.br/wp-content/uploads/2023/09/Logo-korax-completo-2.webp | https://korax.com.br/produto/vapor-frigorifico/ | ok
MARTELEVE PVC | MANGUEIRA KORFLEX MARTELETE PVC, CÓDIGO, REAL (pol.), PAB-3/4, PAB-1 |  | KORFLEX MARTELETE PVC Aplicação: Atende serviços industriais em geral, ferramentas pneumáticas móveis, jardins, spray de garagem, rega de gramados, etc. Tubo: Plástico Reforço: Dois trançados têxteis Cobertura: PVC resistente à abrasão e ozônio (Cor Amarela) Temperatura de fluido: -40°C até +60°C. | MANGUEIRA KORFLEX MARTELETE PVC CÓDIGO ¦ DIÂMETRO INTERNO ¦ DIÂMETRO EXTERNO (mm) ¦ PRESSÃO DE TRABALHO REAL (pol.) ¦ NOMINAL (mm) ¦ PSI ¦ BAR PAB-3/4 ¦ 3/4″ ¦ 18,7 – 19,3 ¦ 30,6 – 31 ¦ 800 ¦ 55 PAB-1 ¦ 1″ ¦ 25,1 – 25,7 ¦ 37,1 – 37,7 ¦ 500 ¦ 34 | https://korax.com.br/wp-content/uploads/2023/09/Logo-korax-completo-2.webp | https://korax.com.br/produto/marteleve-pvc/ | ok
PROTEÇÃO KOBRA | KORAX KOBRA – PROTEÇÃO DE MANGUEIRA, CÓDIGO, KOBRAPR-15, KOBRAPR-20, KOBRAPR-25, KOBRAPR-30, KOBRAPR-40, KOBRAPR-50, KOBRAPR-65, KOBRAPR-76 |  | KORAX KOBRA: PROTEÇÃO DE MANGUEIRA Aplicação: Proteção de mangueiras ao desgaste por abrasão e fricção em superfícies ásperas, aumentando a vida útil das mangueiras. Construção: Nylon Cores: Preta e outras cores sob encomenda. Benefícios: -Fácil e rápida instalação -Não interfere no peso e flexibilidade da mangueira -Instalação feita por apenas uma pessoa, sem equipamentos e sem danos -Suporta até 150°C | KORAX KOBRA – PROTEÇÃO DE MANGUEIRA CÓDIGO ¦ DIÂMETRO ¦ MANGUEIRA ¦ LANCE (metros) KOBRAPR-15 ¦ 15mm ¦ Até 3/8″ ¦ 100mts KOBRAPR-20 ¦ 20mm ¦ 1/2″ a 5/8″ ¦ 100mts KOBRAPR-25 ¦ 25mm ¦ 5/8″ a 3/4″ ¦ 100mts KOBRAPR-30 ¦ 30mm ¦ 1″ e 1.1/4″ ¦ 100mts KOBRAPR-40 ¦ 40mm ¦ 1.1/4″ e 1.1/2″ ¦ 100mts KOBRAPR-50 ¦ 50mm ¦ 2″ e 2.1/4″ ¦ 100mts KOBRAPR-65 ¦ 65mm ¦ 2.12″ a 3″ ¦ 100mts KOBRAPR-76 ¦ 76mm ¦ 3″ e conjuntos ¦ 100mts | https://korax.com.br/wp-content/uploads/2023/09/Logo-korax-completo-2.webp | https://korax.com.br/produto/protecao-kobra/ | ok
PT2610 | MANGUEIRA FLAT, CÓDIGO, AZUL, F5AZ100-1, F5AZ100-1-1/4, F5AZ100-1-1/2, F5AZ100-2, F5AZ100-2-1/2, F5AZ100-3, F5AZ100-4, F5AZ100-5, F5AZ100-6, F5AZ100-8 |  | KORFLEX PT2610 Aplicação: Mangueira recomendada para lavadoras domésticas Tubo: Polímeros Termoplásticos Reforço: Trançado Tratado Cobertura: Lisa Temperatura de fluido: -40°C até +50°C. | MANGUEIRA FLAT CÓDIGO ¦ DIÂMETRO INTERNO ¦ DIÂMETRO EXTERNO (mm) ¦ PRESSÃO DE TRABALHO AZUL ¦ LARANJA ¦ REAL (pol.) ¦ NOMINAL (mm) ¦ PSI ¦ BAR F5AZ100-1 ¦ F5LA100-1 ¦ 1″ ¦ 25 ¦ 1,1 ¦ 87 ¦ 6 F5AZ100-1-1/4 ¦ F5LA100-1-1/4 ¦ 1-1/4″ ¦ 32 ¦ 1,1 ¦ 87 ¦ 6 F5AZ100-1-1/2 ¦ F5LA100-1-1/2 ¦ 1-1/2″ ¦ 38 ¦ 1,1 ¦ 73 ¦ 5 F5AZ100-2 ¦ F5LA100-2 ¦ 2“ ¦ 50 ¦ 1,1 ¦ 73 ¦ 5 F5AZ100-2-1/2 ¦ F5LA100-2-1/2 ¦ 2-1/2″ ¦ 64 ¦ 1,2 ¦ 73 ¦ 5 F5AZ100-3 ¦ F5LA100-3 ¦ 3” ¦ 75 ¦ 1,2 ¦ 73 ¦ 5 F5AZ100-4 ¦ F5LA100-4 ¦ 4“ ¦ 100 ¦ 1,3 ¦ 73 ¦ 5 F5AZ100-5 ¦ F5LA100-5 ¦ 5″ ¦ 127 ¦ 1,4 ¦ 58 ¦ 4 F5AZ100-6 ¦ F5LA100-6 ¦ 6″ ¦ 152 ¦ 1,4 ¦ 58 ¦ 4 F5AZ100-8 ¦ F5LA100-8 ¦ 8″ ¦ 200 ¦ 2,1 ¦ 58 ¦ 4 | https://korax.com.br/wp-content/uploads/2023/09/Logo-korax-completo-2.webp | https://korax.com.br/produto/pt2610/ | ok
4SH | KORAX 4SH OURO, CÓDIGO, REAL (pol.), 4SH – 19, 4SH – 25, 4SH – 31, 4SH – 38, 4SH – 51 |  | 4SH OURO Aplicação: Mangueira CERTIFICADA para super alta pressão para circuitos óleo-dinâmico em equipamentos industriais, agrícolas, rodoviários, militares, etc. Especificações atendidas: DIN 856 – 4SH. Tubo: Borracha sintética resistente a óleos minerais coberta com um trançado de tecido. Reforço: Quatro espirais de aço de alta resistência com especificações especiais. Cobertura: Borracha sintética resistente a abrasão, ozônio, intempéries e óleos minerais. Temperatura de fluido: -40° até +100°. TRABALHA ACIMA DE 1 MILHÃO DE CICLOS! | KORAX 4SH OURO CÓDIGO ¦ DIÂMETRO INTERNO ¦ DIÂMETRO EXTERNO (mm) ¦ PRESSÃO DE TRABALHO ¦ PRESSÃO DE RUPTURA REAL (pol.) ¦ NOMINAL (mm) ¦ PSI ¦ BAR ¦ PSI ¦ BAR 4SH – 19 ¦ 3/4″ ¦ 18,6 +/- 19,5 ¦ 31,4 +/- 33 ¦ 6090 ¦ 420 ¦ 24366 ¦ 168 4SH – 25 ¦ 1″ ¦ 25 +/- 26 ¦ 37,5 +/- 39,9 ¦ 5500 ¦ 380 ¦ 22046 ¦ 152 4SH – 31 ¦ 1-1/4″ ¦ 31,4 +/- 32,6 ¦ 43,9 +/- 47,1 ¦ 4700 ¦ 325 ¦ 18855 ¦ 130 4SH – 38 ¦ 1-1/2″ ¦ 37,7 +/- 38,9 ¦ 51,9 +/- 55,1 ¦ 4200 ¦ 290 ¦ 16824 ¦ 116 4SH – 51 ¦ 2″ ¦ 50,54 +/- 51,6 ¦ 66,5 +/- 69,7 ¦ 3600 ¦ 250 ¦ 14504 ¦ 100 | https://korax.com.br/wp-content/uploads/2023/09/Logo-korax-completo-2.webp | https://korax.com.br/produto/4sh/ | ok
4SP | MANGUEIRA 4SP OURO, CÓDIGO, DN, 4SP-1/4, 4SP-3/8, 4SP-1/2, 4SP-5/8, 4SP-3/4, 4SP-1 |  | 4SP OURO Aplicação: Mangueira CERTIFICADA para linhas de alta pressão para circuitos óleo-dinâmico em equipamentos industriais, agrícolas, rodoviários, militares, etc. Especificações atendidas: DIN 856 – 4SP. Tubo: Borracha sintética resistente a óleos minerais. Reforço: Quatro espirais de aço de alta resistência com especificações especiais. Cobertura: Borracha sintética com um trançado de tecido resistente a abrasão, ozônio, intempéries e óleos minerais. Temperatura de fluido: -40° até +100°. TRABALHA ACIMA DE 1 MILHÃO DE CICLOS! | MANGUEIRA 4SP OURO CÓDIGO ¦ BITOLA ¦ DIÂMETRO EXTERNO (mm) ¦ PRESSÃO DE TRABALHO ¦ PRESSÃO DE RUPTURA DN ¦ POLEGADA ¦ PSI ¦ BAR ¦ PSI ¦ BAR 4SP-1/4 ¦ 6 ¦ 1/4″ ¦ 17,9 ¦ 6526 ¦ 450 ¦ 26106 ¦ 1800 4SP-3/8 ¦ 10 ¦ 3/8″ ¦ 20,4 ¦ 6454 ¦ 445 ¦ 25816 ¦ 1780 4SP-1/2 ¦ 12 ¦ 1/2″ ¦ 23,15 ¦ 6019 ¦ 415 ¦ 25816 ¦ 1780 4SP-5/8 ¦ 16 ¦ 5/8″ ¦ 26,75 ¦ 5076 ¦ 350 ¦ 24076 ¦ 1660 4SP-3/4 ¦ 19 ¦ 3/4″ ¦ 31,35 ¦ 5076 ¦ 350 ¦ 20305 ¦ 1400 4SP-1 ¦ 25 ¦ 1″ ¦ 38,35 ¦ 4061 ¦ 280 ¦ 20305 ¦ 1400 | https://korax.com.br/wp-content/uploads/2023/09/Logo-korax-completo-2.webp | https://korax.com.br/produto/4sp/ | ok
GOMMA | KORAX GOMMA, CÓDIGO, REAL (pol.), FBOAM30-1, FBOAM20-1, FBOAM30-1-1/2, FBOAM20-1-1/2, FBOAM30-2, FBOAM20-2 |  | KORAX GOMMA 100% Aplicação: Mangueira Premium para alta resistência à abrasão. Adequada para aplicações de drenagem e condução de água, fraturamento hidráulico e lama. Revestimento Interno e Externo: 100% Borracha Reforço: Trançado Têxtil Pressão de Trabalho: 20 BAR ¦ 300 PSI Temperatura de fluido: -40° até +100°C Rolos de 20 e 30 metros | KORAX GOMMA CÓDIGO ¦ DIÂMETRO INTERNO ¦ DIÂMETRO EXTERNO (mm) ¦ PRESSÃO DE TRABALHO ¦ PRESSÃO DE RUPTURA REAL (pol.) ¦ NOMINAL (mm) ¦ PSI ¦ BAR ¦ PSI ¦ BAR FBOAM30-1 ¦ 1″ ¦ 25-27 ¦ 2.7-3.0 ¦ 300 ¦ 20 ¦ 900 ¦ 60 FBOAM20-1 ¦ 1″ ¦ 25-27 ¦ 2.7-3.0 ¦ 300 ¦ 20 ¦ 900 ¦ 60 FBOAM30-1-1/2 ¦ 1-1/2″ ¦ 38-40 ¦ 2.7-3.0 ¦ 300 ¦ 20 ¦ 900 ¦ 60 FBOAM20-1-1/2 ¦ 1-1/2″ ¦ 38-40 ¦ 2.7-3.0 ¦ 300 ¦ 20 ¦ 900 ¦ 60 FBOAM30-2 ¦ 2″ ¦ 51.5-53.5 ¦ 2.7-3.0 ¦ 300 ¦ 20 ¦ 900 ¦ 60 FBOAM20-2 ¦ 2″ ¦ 51.5-53.5 ¦ 2.7-3.0 ¦ 300 ¦ 20 ¦ 900 ¦ 60 | https://korax.com.br/wp-content/uploads/2023/09/Logo-korax-completo-2.webp | https://korax.com.br/produto/gomma/ | ok
R6 | MANGUEIRA SAE100 R6 OURO, CÓDIGO, REAL (pol.), OCEUR300-3/16, OCEUR300-1/4, OCEUR300-5/16, OCEUR300-3/8, OCEUR300-1/2, OCEUR300-5/8, OCEUR300-3/4, OCEUR300-1 |  | R6 OURO A MELHOR MANGUEIRA 100% BORRACHA DO MERCADO! Aplicação: Indicada para usos domésticos e industriais com passagem de óleo e combustíveis que demandam uma mangueira de qualidade superior. Especificações Atendidas: DIN EN 854 R6; SAE J517 100R6; ISO 4079-1 R6. Tubo: Composto especial de borracha sintética resistente a óleos minerais. Reforço: Uma trama de fio têxtil de alta resistência. Cobertura: Composto especial de borracha com superior resistência a abrasão, ozônio, intempéries e óleos minerais. Temperatura Fluido: Óleos minerais de -40°C até +100°C. Água de 0°C até 100°C. Para gases, ar-comprimido e líquidos acima de 60°C a cobertura deve ser micro perfurada. Temperatura Ambiente: 0°C até 100°C. | MANGUEIRA SAE100 R6 OURO CÓDIGO ¦ DIÂMETRO INTERNO ¦ DIÂMETRO EXTERNO (mm) ¦ PRESSÃO DE TRABALHO ¦ PRESSÃO DE RUPTURA ¦ PESO POR METRO (g) REAL (pol.) ¦ NOMINAL (mm) ¦ PSI ¦ BAR ¦ PSI ¦ BAR OCEUR300-3/16 ¦ 3/16″ ¦ 4,8 ¦ 11 ¦ 500 ¦ 35 ¦ 2031 ¦ 140 ¦ 110 OCEUR300-1/4 ¦ 1/4″ ¦ 6,7 ¦ 12,7 ¦ 400 ¦ 28 ¦ 1624 ¦ 112 ¦ 130 OCEUR300-5/16 ¦ 5/16″ ¦ 7,9 ¦ 14,3 ¦ 400 ¦ 28 ¦ 1624 ¦ 112 ¦ 150 OCEUR300-3/8 ¦ 3/8″ ¦ 9,5 ¦ 15,9 ¦ 400 ¦ 28 ¦ 1624 ¦ 112 ¦ 180 OCEUR300-1/2 ¦ 1/2″ ¦ 12,7 ¦ 19,3 ¦ 400 ¦ 28 ¦ 1624 ¦ 112 ¦ 250 OCEUR300-5/8 ¦ 5/8″ ¦ 15,9 ¦ 23 ¦ 350 ¦ 24 ¦ 1392 ¦ 96 ¦ 310 OCEUR300-3/4 ¦ 3/4″ ¦ 19,1 ¦ 26,6 ¦ 304 ¦ 21 ¦ 1218 ¦ 84 ¦ 400 OCEUR300-1 ¦ 1″ ¦ 25,5 ¦ 34,35 ¦ 304 ¦ 21 ¦ 1218 ¦ 84 ¦ 540 | https://korax.com.br/wp-content/uploads/2023/09/Logo-korax-completo-2.webp | https://korax.com.br/produto/r6-2/ | ok
R12 | MANGUEIRA R12 OURO, CÓDIGO, DN, R1208-1/2, R1210-5/8, R1212-3/4, R1216-1, R1220-1.1/4 |  | R12 OURO Aplicação: Mangueira CERTIFICADA para super alta pressão para circuitos óleo-dinâmico em equipamentos industriais, agrícolas, rodoviários, militares, etc. Especificações atendidas: SAE J517 – R12; DIN EN 856; ISO 3862 TYPE R12. Tubo: Borracha sintética resistente a óleos minerais coberta com um trançado de tecido. Reforço: Quatro espirais de aço de alta resistência com especificações especiais. Cobertura: Borracha sintética resistente a abrasão, ozônio, intempéries e óleos minerais. Temperatura de fluido: -40° até +100°. TRABALHA ACIMA DE 1 MILHÃO DE CICLOS! | MANGUEIRA R12 OURO CÓDIGO ¦ BITOLA ¦ DIÂMETRO EXTERNO (mm) ¦ PRESSÃO DE TRABALHO ¦ PRESSÃO DE RUPTURA DN ¦ POLEGADA ¦ PSI ¦ BAR ¦ PSI ¦ BAR R1208-1/2 ¦ 1/2″ ¦ 12,3 – 13,3 ¦ 23,1 – 23,7 ¦ 4000 ¦ 280 ¦ 16244 ¦ 1120 R1210-5/8 ¦ 5/8″ ¦ 15,5 – 16,7 ¦ 27,5 – 28,1 ¦ 4000 ¦ 280 ¦ 16244 ¦ 1120 R1212-3/4 ¦ 3/4″ ¦ 18,6 – 19,8 ¦ 30,1 – 30,8 ¦ 4000 ¦ 280 ¦ 16244 ¦ 1120 R1216-1 ¦ 1″ ¦ 25,0 – 25,9 ¦ 37,5 – 38,2 ¦ 4000 ¦ 280 ¦ 16244 ¦ 1120 R1220-1.1/4 ¦ 1-1/4″ ¦ 31,4 – 32,9 ¦ 46,5 – 47,5 ¦ 3100 ¦ 214 ¦ 12183 ¦ 840 | https://korax.com.br/wp-content/uploads/2023/09/Logo-korax-completo-2.webp | https://korax.com.br/produto/r12/ | ok
R15 | KORAX R15 OURO, CÓDIGO, REAL (pol.), R1516-1, R1520-1-1/4, R1524-1-1/2 |  | R15 OURO Aplicação: Mangueira CERTIFICADA para super alta pressão para circuitos óleo-dinâmico em equipamentos industriais, agrícolas, rodoviários, militares, etc. Especificações atendidas: SAE J517 – R15, EN856 R15, ISO 3862 TYPE R15. Tubo: Borracha sintética resistente a óleos minerais coberta com um trançado de tecido. Reforço: Quatro e Seis Espirais de aço de alta resistência com especificações especiais. Cobertura: Borracha sintética resistente a abrasão, ozônio, intempéries e óleos minerais. Temperatura de fluido: -40° até +120°. TRABALHA ACIMA DE 1 MILHÃO DE CICLOS! | KORAX R15 OURO CÓDIGO ¦ DIÂMETRO INTERNO ¦ DIÂMETRO EXTERNO (mm) ¦ PRESSÃO DE TRABALHO ¦ PRESSÃO DE RUPTURA REAL (pol.) ¦ NOMINAL (mm) ¦ PSI ¦ M Pa ¦ PSI ¦ M Pa R1516-1 ¦ 1″ ¦ 25- 25,9 ¦ 38,4 – 39,1 ¦ 6090 ¦ 42 ¦ 24360 ¦ 168 R1520-1-1/4 ¦ 1-1/4″ ¦ 31,5 – 32,9 ¦ 50 – 51 ¦ 6090 ¦ 42 ¦ 24360 ¦ 168 R1524-1-1/2 ¦ 1-1/2″ ¦ 37,7 – 39,2 ¦ 56 – 57 ¦ 6090 ¦ 42 ¦ 24360 ¦ 168 | https://korax.com.br/wp-content/uploads/2023/09/Logo-korax-completo-2.webp | https://korax.com.br/produto/r15/ | ok
R16 | KORAX R16 OURO, CÓDIGO, REAL (pol.), R16-1/4, R16-5/16, R16-3/8, R16-1/2, R16-5/8, R16-3/4, R16-1 |  | R16 OURO Aplicação: Indicada para linha hidráulica de alta pressão que necessite de uma mangueira mais fina. Recomendada para óleos minerais, óleos solúveis em água e derivados de petróleo. Especificações atendidas: SAE100 R16 Tubo: 100% Borracha Reforço: Dois trançados de fio de aço de alta resistência Cobertura: Borracha Temperatura de fluído: -40° até +125°C | KORAX R16 OURO CÓDIGO ¦ DIÂMETRO INTERNO ¦ DIÂMETRO EXTERNO (mm) ¦ PRESSÃO DE TRABALHO ¦ PRESSÃO DE RUPTURA REAL (pol.) ¦ NOMINAL (mm) ¦ PSI ¦ BAR ¦ PSI ¦ BAR R16-1/4 ¦ 1/4″ ¦ 6,4 ¦ 13,2 ¦ 5802 ¦ 400 ¦ 23208 ¦ 1600 R16-5/16 ¦ 5/16″ ¦ 7,9 ¦ 14,5 ¦ 5076 ¦ 350 ¦ 20304 ¦ 1400 R16-3/8 ¦ 3/8″ ¦ 9,5 ¦ 17 ¦ 4800 ¦ 331 ¦ 19200 ¦ 1324 R16-1/2 ¦ 1/2″ ¦ 12,7 ¦ 20,3 ¦ 4000 ¦ 276 ¦ 16000 ¦ 1104 R16-5/8 ¦ 5/8″ ¦ 15,9 ¦ 24 ¦ 3626 ¦ 250 ¦ 14504 ¦ 1000 R16-3/4 ¦ 3/4″ ¦ 19 ¦ 27,7 ¦ 3118 ¦ 215 ¦ 12472 ¦ 860 R16-1 ¦ 1″ ¦ 25,4 ¦ 34,6 ¦ 2393 ¦ 165 ¦ 9572 ¦ 660 | https://korax.com.br/wp-content/uploads/2023/09/Logo-korax-completo-2.webp | https://korax.com.br/produto/r16/ | ok
R17 | KORAX R17 OURO, CÓDIGO, REAL (pol.), R1704-1/4, R1705-5/16, R1706-3/8, R1708-1/2, R1710-5/8, R1712-3/4, R1716-1 |  | R17 OURO Aplicação: Indicada para linha hidráulica de alta pressão para circuitos óleo-dinâmicos. Especificações atendidas: SAE100 R17 Tubo: 100% Borracha Reforço: Uma e Duas tramas de Aço (Alta Resistência) Cobertura: Borracha Lisa Temperatura de fluído: 0° até +100°C MAIS FLEXÍVEL QUE AS MANGUEIRAS COMUNS! | KORAX R17 OURO CÓDIGO ¦ DIÂMETRO INTERNO ¦ DIÂMETRO EXTERNO (mm) ¦ PRESSÃO DE TRABALHO ¦ PRESSÃO DE RUPTURA REAL (pol.) ¦ NOMINAL (mm) ¦ PSI ¦ M Pa ¦ PSI ¦ M Pa R1704-1/4 ¦ 1/4″ ¦ 6,2 – 6,8 ¦ 11,9 – 12,5 ¦ 3000 ¦ 21 ¦ 12183 ¦ 84 R1705-5/16 ¦ 5/16″ ¦ 7,7 – 8,3 ¦ 13,9 – 14,5 ¦ 3000 ¦ 21 ¦ 12183 ¦ 84 R1706-3/8 ¦ 3/8″ ¦ 9,3 – 9,9 ¦ 15,4 – 16 ¦ 3000 ¦ 21 ¦ 12183 ¦ 84 R1708-1/2 ¦ 1/2″ ¦ 12,3 – 13,2 ¦ 19,1 – 20,1 ¦ 3000 ¦ 21 ¦ 12183 ¦ 84 R1710-5/8 ¦ 5/8″ ¦ 15,5 – 16,4 ¦ 23,9 – 24,9 ¦ 3000 ¦ 21 ¦ 12183 ¦ 84 R1712-3/4 ¦ 3/4″ ¦ 18,6 – 19,5 ¦ 28 – 29 ¦ 3000 ¦ 21 ¦ 12183 ¦ 84 R1716-1 ¦ 1″ ¦ 25 – 26 ¦ 36,6 – 37,6 ¦ 3000 ¦ 21 ¦ 12183 ¦ 84 | https://korax.com.br/wp-content/uploads/2023/09/Logo-korax-completo-2.webp | https://korax.com.br/produto/r17/ | ok
R7 | MANGUEIRA SAE100 R7, CÓDIGO, REAL (pol.), R702-1/8, R703-3/16, R704-1/4, R705-5/16, R706-3/8, R708-1/2, R710-5/8, R712-3/4, R716-1 |  | KORAX R7 ITALIAN TECHNOLOGY Aplicação: Mangueira hidráulica condutiva de alta pressão para circuitos óleo-dinâmicos, pneumáticos e condução de água. Especificações atendidas: SAEJ517-100R7, ISO 3949, DNV-GL, MSHA. TAMBÉM NA VERSÃO DUPLA. Tubo: Poliéster resistente a óleos minerais, água/glicóis e éster fosfatados. Cobertura: poliuretano com alta resistência a abrasão, UV estabilizado, resistente a ozônio, microrganismos e hidrólises, adequando para aplicações externas em ambientes úmidos e salinos, micro perfurada para condução de ar e gases compatíveis Temperatura de trabalho: De -54°C a +100°C (De -65°F a +212°F) Máxima temperatura com ar, água e fluidos a base de água é +70°C (+158°F) Usar em baixa temperatura apenas em aplicações estáticas. | MANGUEIRA SAE100 R7 CÓDIGO ¦ DIÂMETRO INTERNO ¦ DIÂMETRO EXTERNO (mm) ¦ PRESSÃO DE TRABALHO ¦ PRESSÃO DE RUPTURA ¦ PESO POR METRO (g) REAL (pol.) ¦ NOMINAL (mm) ¦ PSI ¦ BAR ¦ PSI ¦ BAR R702-1/8 ¦ 1/8″ ¦ 3,7 ¦ 9,5 ¦ 230 ¦ 3335 ¦ 920 ¦ 13340 ¦ 73 R703-3/16 ¦ 3/16″ ¦ 5 ¦ 11,4 ¦ 210 ¦ 3045 ¦ 840 ¦ 12180 ¦ 73 R704-1/4 ¦ 1/4″ ¦ 6,6 ¦ 13,7 ¦ 200 ¦ 2900 ¦ 800 ¦ 11600 ¦ 90 R705-5/16 ¦ 5/16″ ¦ 8,1 ¦ 15,6 ¦ 190 ¦ 2755 ¦ 760 ¦ 11020 ¦ 128 R706-3/8 ¦ 3/8″ ¦ 9,8 ¦ 18,4 ¦ 175 ¦ 2537 ¦ 700 ¦ 10148 ¦ 155 R708-1/2 ¦ 1/2″ ¦ 12,9 ¦ 22,5 ¦ 140 ¦ 2030 ¦ 560 ¦ 8120 ¦ 224 R710-5/8 ¦ 5/8″ ¦ 16,1 ¦ 25,8 ¦ 105 ¦ 1522 ¦ 420 ¦ 6088 ¦ 277 R712-3/4 ¦ 3/4″ ¦ 19,2 ¦ 28,6 ¦ 90 ¦ 1305 ¦ 360 ¦ 5220 ¦ 330 R716-1 ¦ 1″ ¦ 25,4 ¦ 36,7 ¦ 70 ¦ 1015 ¦ 280 ¦ 4060 ¦ 403 | https://korax.com.br/wp-content/uploads/2023/09/Logo-korax-completo-2.webp | https://korax.com.br/produto/r7/ | ok
R7 AÇO | MANGUEIRA SAE100 R7 AÇO, CÓDIGO, REAL (pol.), R7SB-3/16, R7SB-1/4, R7SB-3/8, R7SB-5/8, R7SB-3/4, R7SB-1 |  | KORAX R7 AÇO ITALIAN TECHNOLOGY Aplicação: Mangueira hidráulica condutiva de alta pressão para circuitos óleo-dinâmicos, pneumáticos e condução de água. Especificações atendidas: SAE J517-100R1, EN 853, EN 857, DNV-GL,MSHA. TAMBÉM NA VERSÃO DUPLA. Tubo: Poliéster termoplástico. Reforço: Uma trama de aço altamente resistente. Cobertura: Poliuretano com alta resistência a abrasão, UV-estabilizado, resistente a ozônio, microrganismos e hidrólises, indicado para aplicações externas em ambientes úmidos e salinos micro perfurada. Temperatura de trabalho: De -54°C a +100°C (De -65°F a +212°F). A temperatura máxima para trabalhar com ar, agua e fluidos a base de água é de -70°C (158°F) | MANGUEIRA SAE100 R7 AÇO CÓDIGO ¦ DIÂMETRO INTERNO ¦ DIÂMETRO EXTERNO (mm) ¦ PRESSÃO DE TRABALHO ¦ PRESSÃO DE RUPTURA ¦ PESO POR METRO (g) REAL (pol.) ¦ NOMINAL (mm) ¦ BAR ¦ PSI ¦ BAR ¦ PSI R7SB-3/16 ¦ 3/16″ ¦ 4,8 ¦ 10 ¦ 325 ¦ 4710 ¦ 1300 ¦ 18840 ¦ 133 R7SB-1/4 ¦ 1/4″ ¦ 6,4 ¦ 11,9 ¦ 300 ¦ 4350 ¦ 1200 ¦ 17400 ¦ 170 R7SB-3/8 ¦ 3/8″ ¦ 9,7 ¦ 16 ¦ 225 ¦ 3262 ¦ 900 ¦ 13048 ¦ 260 R7SB-5/8 ¦ 5/8″ ¦ 16,3 ¦ 23,3 ¦ 150 ¦ 2175 ¦ 600 ¦ 8700 ¦ 412 R7SB-3/4 ¦ 3/4″ ¦ 19,2 ¦ 25,5 ¦ 130 ¦ 1885 ¦ 520 ¦ 7540 ¦ 454 R7SB-1 ¦ 1″ ¦ 25,6 ¦ 32,5 ¦ 105 ¦ 1522 ¦ 420 ¦ 6088 ¦ 590 | https://korax.com.br/wp-content/uploads/2023/09/Logo-korax-completo-2.webp | https://korax.com.br/produto/r7-aco/ | ok
R7 DUPLA | MANGUEIRA SAE100 R7 DUPLA, CÓDIGO, REAL (pol.), R7DP04-1/4, R7DP05-5/16, R7DP06-3/8 |  | KORAX R7 DUPLA ITALIAN TECHNOLOGY Aplicação: Mangueira hidráulica condutiva de alta pressão para circuitos óleo-dinâmicos, pneumáticos e condução de água. Especificações atendidas: SAEJ517-100R7, ISO 3949, DNV-GL, MSHA. Tubo: Poliéster resistente a óleos minerais, água/glicóis e éster fosfatados. Cobertura: poliuretano com alta resistência a abrasão, UV estabilizado, resistente a ozônio, microrganismos e hidrólises, adequando para aplicações externas em ambientes úmidos e salinos, micro perfurada para condução de ar e gases compatíveis Temperatura de trabalho: De -54°C a +100°C (De -65°F a +212°F) Máxima temperatura com ar, água e fluidos a base de água é +70°C (+158°F) Usar em baixa temperatura apenas em aplicações estáticas. | MANGUEIRA SAE100 R7 DUPLA CÓDIGO ¦ DIÂMETRO INTERNO ¦ DIÂMETRO EXTERNO (mm) ¦ PRESSÃO DE TRABALHO ¦ PRESSÃO DE RUPTURA REAL (pol.) ¦ NOMINAL (mm) ¦ BAR ¦ PSI ¦ BAR ¦ PSI R7DP04-1/4 ¦ 1/4″ ¦ 6,6 ¦ 13,7 ¦ 200 ¦ 2900 ¦ 800 ¦ 11600 R7DP05-5/16 ¦ 5/16″ ¦ 8,1 ¦ 15,6 ¦ 190 ¦ 2755 ¦ 760 ¦ 11020 R7DP06-3/8 ¦ 3/8″ ¦ 9,8 ¦ 18,4 ¦ 175 ¦ 2537 ¦ 700 ¦ 10148 | https://korax.com.br/wp-content/uploads/2023/09/Logo-korax-completo-2.webp | https://korax.com.br/produto/r7-dupla/ | ok
R7 NÃO CONDUTIVA | MANGUEIRA SAE100 R7 NÃO CONDUTIVA, CÓDIGO, REAL (pol.), R7AE04-1/4, R7AE05-5/16, R7AE06-3/8, R7AE08-1/2 |  | KORAX R7 NC ITALIAN TECHNOLOGY Aplicação: Mangueira hidráulica não condutiva de alta pressão para circuitos óleo-dinâmicos, pneumáticos e condução de água. Especificações atendidas: SAE J517-100R7, ISO e ANSI A92.2, MSHA. Tubo: Poliéster termoplástico. Reforço: Um trançado fibra poliéster. Cobertura: Poliuretano com alta resistência a abrasão, UV estabilizado, resistente a ozônio, microrganismos e hidrolises, adequando para aplicações externas em ambientes úmidos e salinos. Temperatura de trabalho: De -54°C a +100°C (De -65°F a +212°F) Máxima temperatura com ar, água e fluidos a base de água é +70°C (+158°F) | MANGUEIRA SAE100 R7 NÃO CONDUTIVA CÓDIGO ¦ DIÂMETRO INTERNO ¦ DIÂMETRO EXTERNO (mm) ¦ PRESSÃO DE TRABALHO ¦ PRESSÃO DE RUPTURA ¦ PESO POR METRO (g) REAL (pol.) ¦ NOMINAL (mm) ¦ BAR ¦ PSI ¦ BAR ¦ PSI R7AE04-1/4 ¦ 1/4″ ¦ 6,4 ¦ 11,8 ¦ 200 ¦ 2900 ¦ 800 ¦ 11600 ¦ 90 R7AE05-5/16 ¦ 5/16″ ¦ 8 ¦ 14,3 ¦ 190 ¦ 2755 ¦ 760 ¦ 11020 ¦ 128 R7AE06-3/8 ¦ 3/8″ ¦ 9,7 ¦ 16 ¦ 175 ¦ 2537 ¦ 700 ¦ 10148 ¦ 155 R7AE08-1/2 ¦ 1/2″ ¦ 13 ¦ 20,3 ¦ 140 ¦ 2030 ¦ 560 ¦ 8120 ¦ 219 | https://korax.com.br/wp-content/uploads/2023/09/Logo-korax-completo-2.webp | https://korax.com.br/produto/r7-nao-condutiva/ | ok
R7 SPRAY | MANGUEIRA SAE100 R7 PAINT SPRAY & SOLVENTES, CÓDIGO, REAL (pol.), PAINT03-3/16, PAINT04-1/4, PAINT06-3/8 |  | KORAX R7 PAINT SPRAY & SOLVENTES ITALIAN TECHNOLOGY Aplicação: Mangueira termoplástica de alta pressão para spray de tintas e solventes. Especificações atendidas: SAE 100R7, ISO 3949. Tubo: Poliamida PA6. Reforço: Dois trançados de fibra de poliéster. Cobertura: Poliuretano micro perfurado resistente a abrasão e intempéries (Cor Azul). Temperatura de trabalho: De -40°C a +100°C (De -40°F a +212°F). A temperatura máxima de trabalho com ar, água e fluídos a base de água é de +70°C (+158°F). | MANGUEIRA SAE100 R7 PAINT SPRAY & SOLVENTES CÓDIGO ¦ DIÂMETRO INTERNO ¦ DIÂMETRO EXTERNO (mm) ¦ PRESSÃO DE TRABALHO ¦ PRESSÃO DE RUPTURA REAL (pol.) ¦ NOMINAL (mm) ¦ BAR ¦ PSI ¦ BAR ¦ PSI PAINT03-3/16 ¦ 3/16″ ¦ 4,8 ¦ 10,5 ¦ 250 ¦ 3625 ¦ 1000 ¦ 14500 PAINT04-1/4 ¦ 1/4″ ¦ 6,4 ¦ 12,7 ¦ 228 ¦ 3306 ¦ 912 ¦ 13224 PAINT06-3/8 ¦ 3/8″ ¦ 9,7 ¦ 17,3 ¦ 228 ¦ 3306 ¦ 912 ¦ 13224 | https://korax.com.br/wp-content/uploads/2023/09/Logo-korax-completo-2.webp | https://korax.com.br/produto/r7-spray/ | ok
R8 | MANGUEIRA SAE100 R8, CÓDIGO, REAL (pol.), R804-1/4, R806-3/8 |  | KORAX R8 ITALIAN TECHNOLOGY Aplicação: Mangueira termoplástica CERTIFICADA MSHA ideal para plataformas ou circuitos hidráulicos submarinos, injeção de metanol, sistemas BOP, veículos submarinos, além de máquinas de construção, agricultura, empilhadeiras e gás. Especificações atendidas: ISO 13628-5, API 17E, SAE J517-100R8, ISO 3949, DNV-GL E MSHA. Tubo: Elastômero termoplástico resistente à óleos minerais. Cobertura: Poliuretano resistente a abrasão, UV estabilizado, resistente a ozônio, microrganismos e hidrolises, apropriada para aplicações externas em ambientes úmidos e salinos, micro perfurada para condução de ar e gases compatíveis. Reforço: Reforço em fibra de aramida. Temperatura de trabalho: De -40°C a +100°C (De -40°F a +212°F). Máxima temperatura de trabalho com ar, água e fluidos a base de água é +70°C (+158°F). | MANGUEIRA SAE100 R8 CÓDIGO ¦ DIÂMETRO INTERNO ¦ DIÂMETRO EXTERNO (mm) ¦ PRESSÃO DE TRABALHO ¦ PRESSÃO DE RUPTURA REAL (pol.) ¦ NOMINAL (mm) ¦ BAR ¦ PSI ¦ BAR ¦ PSI R804-1/4 ¦ 1/4″ ¦ 6,4 ¦ 11,8 ¦ 345 ¦ 5000 ¦ 1380 ¦ 20000 R806-3/8 ¦ 3/8″ ¦ 9,7 ¦ 16 ¦ 345 ¦ 5000 ¦ 1380 ¦ 20000 | https://korax.com.br/wp-content/uploads/2023/09/Logo-korax-completo-2.webp | https://korax.com.br/produto/r8/ | ok
R7 BAIXA TEMPERATURA | MANGUEIRA SAE100 R8, CÓDIGO, REAL (pol.), R7 TB, R7 TB |  | KORAX SAE100 R7 BAIXA TEMPERATURA ITALIAN TECHNOLOGY Aplicação: Mangueira hidráulica condutiva de alta pressão adequada para aplicações com baixa temperatura, marítima e condução de água. Especificações atendidas: SAE J517 100R7, ISO 3949, DNV-GL, MSHA. Tubo: Poliéster termoplástico. Cobertura: Poliuretano com alta resistência a abrasão, UV estabilizado, resistente a ozônio, microrganismos e hidrólises, adequado para aplicações externas em ambientes úmidos e salinos, microperfurada para condução de ar e gases compatíveis. Reforço: Uma trama de fio têxtil. Temperatura de fluido: Óleos minerais de -54°C até +100°C. Para aplicações de ar, água, emulsões de óleo em água, a temperatura máxima é de 70°C. | MANGUEIRA SAE100 R8 CÓDIGO ¦ DIÂMETRO INTERNO ¦ DIÂMETRO EXTERNO (mm) ¦ PRESSÃO DE TRABALHO ¦ PRESSÃO DE RUPTURA REAL (pol.) ¦ NOMINAL (mm) ¦ BAR ¦ PSI ¦ BAR ¦ PSI R7 TB ¦ 1/8″ ¦ 3,5 ¦ 8,5 ¦ 230 ¦ 3335 ¦ 920 ¦ 13340 R7 TB ¦ 1″ ¦ 25,6 ¦ 33,6 ¦ 70 ¦ 1015 ¦ 280 ¦ 4060 | https://korax.com.br/wp-content/uploads/2023/09/Logo-korax-completo-2.webp | https://korax.com.br/produto/r7-baixa-temperatura/ | ok
ABRAÇADEIRA DE NYLON | Medidas, 2,5X100MM, PRETA, 2,5X150MM, PRETA, 2,5X200MM, PRETA, 3,6X150MM, PRETA, 3,6X200MM, PRETA, 3,6X250MM, PRETA, 3,6X300MM, PRETA, 4,8X200MM, PRETA, 4,8X250MM, PRETA, 4,8X300MM, PRETA, 4,8X390MM, PRETA, 9X530MM, PRETA |  |  | Medidas ¦ Cor ¦ Código ¦ Embalagem (Quantidade) ¦ Pedido Mínimo 2,5X100MM ¦ BRANCA ¦ KANB25X100 ¦ 100 ¦ 20 PRETA ¦ KANP25X100 ¦ 100 ¦ 20 2,5X150MM ¦ BRANCA ¦ KANB25X150 ¦ 100 ¦ 20 PRETA ¦ KANP25X150 ¦ 100 ¦ 20 2,5X200MM ¦ BRANCA ¦ KANB25X200 ¦ 100 ¦ 20 PRETA ¦ KANP25X200 ¦ 100 ¦ 20 3,6X150MM ¦ BRANCA ¦ KANB36X150 ¦ 100 ¦ 20 PRETA ¦ KANP36X150 ¦ 100 ¦ 20 3,6X200MM ¦ BRANCA ¦ KANB36X200 ¦ 100 ¦ 10 PRETA ¦ KANP36X200 ¦ 100 ¦ 10 3,6X250MM ¦ BRANCA ¦ KANB36X250 ¦ 100 ¦ 10 PRETA ¦ KANP36X250 ¦ 100 ¦ 10 3,6X300MM ¦ BRANCA ¦ KANB36X300 ¦ 100 ¦ 10 PRETA ¦ KANP36X300 ¦ 100 ¦ 10 4,8X200MM ¦ BRANCA ¦ KANB48X200 ¦ 100 ¦ 10 PRETA ¦ KANP48X200 ¦ 100 ¦ 10 4,8X250MM ¦ BRANCA ¦ KANB48X250 ¦ 100 ¦ 10 PRETA ¦ KANP48X250 ¦ 100 ¦ 10 4,8X300MM ¦ BRANCA ¦ KANB48X300 ¦ 100 ¦ 10 PRETA ¦ KANP48X300 ¦ 100 ¦ 10 4,8X390MM ¦ BRANCA ¦ KANB48X390 ¦ 100 ¦ 10 PRETA ¦ KANP48X390 ¦ 100 ¦ 5 9X530MM ¦ BRANCA ¦ KANB90X530 ¦ 100 ¦ 5 PRETA ¦ KANP90X530 ¦ 100 ¦ 5 | https://korax.com.br/wp-content/uploads/2023/09/Logo-korax-completo-2.webp | https://korax.com.br/produto/abracadeira-de-nylon/ | ok
Abraçadeira Pesada: Tipo A | Código, MM, 84.200A.0060P, 84.200A.0080P, 84.200A.0100P, 84.200A.0120P, 84.200A.0135P, 84.200A.0140P, 84.200A.0150P, 84.200A.0160P, 84.200A.0167P, 84.200A.0172P, 84.200A.0180P, 84.200A.0200P, 84.200A.0213P, 84.200A.0220P, 84.200A.0250P, 84.200A.0269P, 84.200A.0280P, 84.200A.0300P, 84.200A.0301P, 84.200A.0320P, 84.200A.0337P, 84.200A.0350P, 84.200A.0380P, 84.200A.0381P, 84.200A.0400P, 84.200A.0420P, 84.200A.0483P, 84.200A.0500P, 84.200A.0550P, 84.200A.0603P, 84.200A.0635P, 84.200A.0650P, 84.200A.0700P |  |  | Código ¦ Tubo Externo ¦ Dimensões ¦ Parafuso ¦ Placa inferior ¦ Placa Superior MM ¦ pol. ¦ A ¦ B ¦ C ¦ E ¦ F ¦ (comprimento x largura x altura) ¦ (comprimento x largura x altura) 84.200A.0060P ¦ 6 ¦ ¦ 56 ¦ 33 ¦ 33 ¦ 1 ¦ 30 ¦ M10 ¦ 74 x 30 x 8 ¦ 74 X 30 X 8 84.200A.0080P ¦ 8 ¦ ¦ 56 ¦ 33 ¦ 33 ¦ 1 ¦ 30 ¦ M10 ¦ 74 X 30 X 8 ¦ 74 X 30 X 8 84.200A.0100P ¦ 10 ¦ 1/8″ ¦ 56 ¦ 33 ¦ 33 ¦ 1 ¦ 30 ¦ M10 ¦ 74 x 30 x 8 ¦ 74 X 30 X 8 84.200A.0120P ¦ 12 ¦ ¦ 56 ¦ 33 ¦ 33 ¦ 1 ¦ 30 ¦ M10 ¦ 74 X 30 X 8 ¦ 74 X 30 X 8 84.200A.0135P ¦ 13,5 ¦ 1/4″ ¦ 56 ¦ 33 ¦ 33 ¦ 1 ¦ 30 ¦ M10 ¦ 74 X 30 X 8 ¦ 74 X 30 X 8 84.200A.0140P ¦ 14 ¦ ¦ 56 ¦ 33 ¦ 33 ¦ 1 ¦ 30 ¦ M10 ¦ 74 X 30 X 8 ¦ 74 X 30 X 8 84.200A.0150P ¦ 15 ¦ ¦ 56 ¦ 33 ¦ 33 ¦ 1 ¦ 30 ¦ M10 ¦ 74 x 30 x 8 ¦ 74 x 30 x 8 84.200A.0160P ¦ 16 ¦ ¦ 56 ¦ 33 ¦ 33 ¦ 1 ¦ 30 ¦ M10 ¦ 74 X 30 X 8 ¦ 74 X 30 X 8 84.200A.0167P ¦ 16,7 ¦ ¦ 56 ¦ 33 ¦ 33 ¦ 1 ¦ 30 ¦ M10 ¦ 74 x 30 x 8 ¦ 74 x 30 x 8 84.200A.0172P ¦ 17,2 ¦ 3/8″ ¦ 56 ¦ 33 ¦ 33 ¦ 1 ¦ 30 ¦ M10 ¦ 74 X 30 X 8 ¦ 74 X 30 X 8 84.200A.0180P ¦ 18 ¦ ¦ 56 ¦ 33 ¦ 33 ¦ 1 ¦ 30 ¦ M10 ¦ 74 x 30 x 8 ¦ 74 X 30 X 8 84.200A.0200P ¦ 20 ¦ ¦ 71 ¦ 45 ¦ 48 ¦ 1 ¦ 30 ¦ M10 ¦ 86 X 30 X 8 ¦ 86 x 30 x 8 84.200A.0213P ¦ 21,3 ¦ 1/2″ ¦ 71 ¦ 45 ¦ 48 ¦ 1 ¦ 30 ¦ M10 ¦ 86 x 30 x 8 ¦ 86 x 30 x 8 84.200A.0220P ¦ 22 ¦ ¦ 71 ¦ 45 ¦ 48 ¦ 1 ¦ 30 ¦ M10 ¦ 86 X 30 X 8 ¦ 86 x 30 x 8 84.200A.0250P ¦ 25 ¦ ¦ 71 ¦ 45 ¦ 48 ¦ 1 ¦ 30 ¦ M10 ¦ X X 8 ¦ 86 x 30 x 8 84.200A.0269P ¦ 26 ,9 ¦ 3/4″ ¦ 71 ¦ 45 ¦ 48 ¦ 1 ¦ 30 ¦ M10 ¦ 86 X 30 X 8 ¦ 86 x 30 x 8 84.200A.0280P ¦ 28 ¦ ¦ 71 ¦ 45 ¦ 48 ¦ 1 ¦ 30 ¦ M10 ¦ 86 x 30 x 8 ¦ 86 x 30 x 8 84.200A.0300P ¦ 30 ¦ ¦ 71 ¦ 45 ¦ 48 ¦ 1 ¦ 30 ¦ M10 ¦ 86 X 30 X 8 ¦ 86 x 30 x 8 84.200A.0301P ¦ 30 ¦ ¦ 85 ¦ 60 ¦ 61 ¦ 1 ¦ 30 ¦ M10 ¦ 100 x 30 x 8 ¦ 100 x 30 x 8 84.200A.0320P ¦ 32 ¦ ¦ 85 ¦ 60 ¦ 61 ¦ 1 ¦ 30 ¦ M10 ¦ 100 X 30 X 8 ¦ 100 X 30 X 8 84.200A.0337P ¦ 33,7 ¦ 1″ ¦ 85 ¦ 60 ¦ 61 ¦ 1 ¦ 30 ¦ M10 ¦ 100 X 30 X 8 ¦ 100 X 30 X 8 84.200A.0350P ¦ 35 ¦ ¦ 85 ¦ 60 ¦ 61 ¦ 1 ¦ 30 ¦ M10 ¦ 100 X 30 X 8 ¦ 100 X 30 X 8 84.200A.0380P ¦ 38 ¦ ¦ 85 ¦ 60 ¦ 61 ¦ 1 ¦ 30 ¦ M10 ¦ 100 X 30 X 8 ¦ 100 X 30 X 8 84.200A.0381P ¦ 38 ¦ ¦ 116 ¦ 90 ¦ 90 ¦ 2 ¦ 45 ¦ M12 ¦ 140 X 45 X 8 ¦ 140 x 45 x 10 84.200A.0400P ¦ 40 ¦ ¦ 85 ¦ 60 ¦ 61 ¦ 1 ¦ 30 ¦ M10 ¦ 100 x 30 x 8 ¦ 100 X 30 X 8 84.200A.0420P ¦ 42 ¦ 1-1/4″ ¦ 116 ¦ 90 ¦ 90 ¦ 2 ¦ 45 ¦ M12 ¦ 140 x 45 x 8 ¦ 140 x 45 x 10 84.200A.0483P ¦ 48,3 ¦ 1-1/2″ ¦ 116 ¦ 90 ¦ 90 ¦ 2 ¦ 45 ¦ M12 ¦ 140 x 45 x 8 ¦ 140 x 45 x 10 84.200A.0500P ¦ 50 ¦ ¦ 116 ¦ 90 ¦ 90 ¦ 2 ¦ 45 ¦ M12 ¦ 140 x 45 x 8 ¦ 140 x 45 x 10 84.200A.0550P ¦ 55 ¦ ¦ 116 ¦ 90 ¦ 122 ¦ 2 ¦ 45 ¦ M12 ¦ 140 x 45 x 8 ¦ 140 x 45 x 10 84.200A.0603P ¦ 60,3 ¦ 2″ ¦ 116 ¦ 90 ¦ 122 ¦ 2 ¦ 45 ¦ M12 ¦ 140 x 45 x 8 ¦ 140 x 45 x 10 84.200A.0635P ¦ 63,5 ¦ ¦ 116 ¦ 90 ¦ 122 ¦ 2 ¦ 45 ¦ M12 ¦ 140 x 45 x 8 ¦ 140 x 45 x 10 84.200A.0650P ¦ 65 ¦ ¦ 116 ¦ 90 ¦ 122 ¦ 2 ¦ 45 ¦ M12 ¦ 140 x 45 x 8 ¦ 140 x 45 x 10 84.200A.0700P ¦ 70 ¦ ¦ 116 ¦ 90 ¦ 122 ¦ 2 ¦ 45 ¦ M12 ¦ 140 X 45 X 8 ¦ 140 x 45 x 10 | https://korax.com.br/wp-content/uploads/2023/09/Logo-korax-completo-2.webp | https://korax.com.br/produto/abracadeira-pesada-tipo-a/ | ok
Abraçadeira Dupla: Tipo A | Código, MM, 84.300A.0060P, 84.300A.0064, 84.300A.0080P, 84.300A.0095P, 84.300A.0100P, 84.300A.0120P, 84.300A.0127P, 84.300A.0135P, 84.300A.0140P, 84.300A.0150P, 84.300A.0160P, 84.300A.0172P, 84.300A.0180P, 84.300A.0190P, 84.300A.0200P, 84.300A.0213P, 84.300A.0220P, 84.300A.0230P, 84.300A.0250P, 84.300A.0254P, 84.300A.0269P, 84.300A.0280P, 84.300A.0300P, 84.300A.0320P, 84.300A.0337P, 84.300A.0350P, 84.300A.0380P, 84.300A.0400P, 84.300A.0424P |  |  | Código ¦ Tubo Externo ¦ Dimensões ¦ Parafuso ¦ Placa inferior MM ¦ pol. ¦ A ¦ B ¦ C ¦ E ¦ F ¦ (comprimento x largura x altura) 84.300A.0060P ¦ 6 ¦ ¦ 36 ¦ 20 ¦ 27 ¦ 0,5 ¦ 30 ¦ M8 ¦ 37 X 30 X 3 84.300A.0064 ¦ 6,4 ¦ ¦ 36 ¦ 20 ¦ 27 ¦ 0,5 ¦ 30 ¦ M8 ¦ 37 X 30 X 3 84.300A.0080P ¦ 8 ¦ ¦ 36 ¦ 20 ¦ 27 ¦ 0,5 ¦ 30 ¦ M8 ¦ 37 X 30 X 3 84.300A.0095P ¦ 9,5 ¦ ¦ 36 ¦ 20 ¦ 27 ¦ 0,5 ¦ 30 ¦ M8 ¦ 37 X 30 X 3 84.300A.0100P ¦ 10 ¦ 1/8″ ¦ 36 ¦ 20 ¦ 27 ¦ 0,5 ¦ 30 ¦ M8 ¦ 37 X 30 X 3 84.300A.0120P ¦ 12 ¦ ¦ 36 ¦ 20 ¦ 27 ¦ 0,5 ¦ 30 ¦ M8 ¦ 37 X 3 0 X 3 84.300A.0127P ¦ 12,7 ¦ ¦ 53 ¦ 29 ¦ 29 ¦ 0,8 ¦ 30 ¦ M8 ¦ 55 X 30 X 5 84.300A.0135P ¦ 13,5 ¦ 1/4″ ¦ 53 ¦ 29 ¦ 29 ¦ 0,8 ¦ 30 ¦ M8 ¦ 55 X 3 0 X 5 84.300A.0140P ¦ 14 ¦ ¦ 53 ¦ 29 ¦ 29 ¦ 0,8 ¦ 30 ¦ M8 ¦ 55 X 30 X 5 84.300A.0150P ¦ 15 ¦ ¦ 53 ¦ 29 ¦ 29 ¦ 0,8 ¦ 30 ¦ M8 ¦ 55 X 3 0 X 5 84.300A.0160P ¦ 1ô ¦ ¦ 53 ¦ 29 ¦ 29 ¦ 0,8 ¦ 30 ¦ M8 ¦ 55 X 30 X 5 84.300A.0172P ¦ 17,2 ¦ 3/8″ ¦ 53 ¦ 29 ¦ 29 ¦ 0,8 ¦ 30 ¦ M8 ¦ 55 X 3 0 X 5 84.300A.0180P ¦ 18 ¦ ¦ 53 ¦ 29 ¦ 29 ¦ 0,8 ¦ 30 ¦ M8 ¦ 55 X 30 X 5 84.300A.0190P ¦ 19 ¦ ¦ 67 ¦ 3ô ¦ 37 ¦ 1 ¦ 30 ¦ M8 ¦ 70 X 30 X 5 84.300A.0200P ¦ 20 ¦ ¦ 67 ¦ 3ô ¦ 37 ¦ 1 ¦ 30 ¦ M8 ¦ 70 X 30 X 5 84.300A.0213P ¦ 21,3 ¦ 1/2″ ¦ 67 ¦ 3 ô ¦ 37 ¦ 1 ¦ 30 ¦ M8 ¦ 70 X 30 X 5 84.300A.0220P ¦ 22 ¦ ¦ 67 ¦ 3ô ¦ 37 ¦ 1 ¦ 30 ¦ M8 ¦ 70 X 30 X 5 84.300A.0230P ¦ 23 ¦ ¦ 67 ¦ 3ô ¦ 37 ¦ 1 ¦ 30 ¦ M8 ¦ 70 X 30 X 5 84.300A.0250P ¦ 25 ¦ ¦ 67 ¦ 3ô ¦ 37 ¦ 1 ¦ 30 ¦ M8 ¦ 70 X 30 X 5 84.300A.0254P ¦ 25,4 ¦ ¦ 67 ¦ 3 6 ¦ 37 ¦ 1 ¦ 30 ¦ M8 ¦ 70 X 30 X 5 84.300A.0269P ¦ 26,9 ¦ 314″ ¦ 82 ¦ 45 ¦ 42 ¦ 1 ¦ 30 ¦ M8 ¦ 85 X 30 X 5 84.300A.0280P ¦ 28 ¦ ¦ 82 ¦ 45 ¦ 42 ¦ 1 ¦ 30 ¦ M8 ¦ 85 X 30 X 5 84.300A.0300P ¦ 30 ¦ ¦ 82 ¦ 45 ¦ 42 ¦ 1 ¦ 30 ¦ M8 ¦ 85 X 30 X 5 84.300A.0320P ¦ 32 ¦ ¦ 10ô ¦ 5ô ¦ 54 ¦ 1 ¦ 30 ¦ M8 ¦ 110 X 30 X 5 84.300A.0337P ¦ 33,7 ¦ 1″ ¦ 10ô ¦ 5ô ¦ 54 ¦ 1 ¦ 30 ¦ M8 ¦ 110 x 30 x 5 84.300A.0350P ¦ 35 ¦ ¦ 106 ¦ 56 ¦ 54 ¦ 1 ¦ 30 ¦ M8 ¦ 110 X 30 X 5 84.300A.0380P ¦ 38 ¦ ¦ 106 ¦ 56 ¦ 54 ¦ 1 ¦ 30 ¦ M8 ¦ 110 X 30 X 5 84.300A.0400P ¦ 40 ¦ ¦ 106 ¦ 5 6 ¦ 54 ¦ 1 ¦ 30 ¦ M8 ¦ 110 x 30 x 5 84.300A.0424P ¦ 42,4 ¦ ¦ 106 ¦ 56 ¦ 54 ¦ 1 ¦ 30 ¦ M8 ¦ 110 x 30 x 5 | https://korax.com.br/wp-content/uploads/2023/09/Logo-korax-completo-2.webp | https://korax.com.br/produto/abracadeira-dupla-tipo-a/ | ok
Abraçadeira Pesada: Tipo A | Código, MM, 84.200A.0650P, 84.200A.0700P, 84.200A.0730P, 84.200A.0761P, 84.200A.0800P, 84.200A.0825P, 84.200A.0889P, 84.200A.0890P, 84.200A.1000P, 84.200A.1016P, 84.200A.1080P, 84.200A.1143P, 84.200A.1270P, 84.200A.1330P, 84.200A.1397P, 84.200A.1524P, 84.200A.1590P, 84.200A.1650P, 84.200A.1778P, 84.200A.2160P, 84.200A.2194P, 84.200A.2445P, 84.200A.2730P, 84.200A.3239P, 84.200A.3556P, 84.200A.4064P |  |  | Código ¦ Tubo Externo ¦ Dimensões ¦ Parafuso ¦ Placa inferior ¦ Placa Superior MM ¦ pol. ¦ A ¦ B ¦ C ¦ E ¦ F ¦ (comprimento x largura x altura) ¦ (comprimento x largura x altura) 84.200A.0650P ¦ 65 ¦ ¦ 155 ¦ 122 ¦ 122 ¦ 2,5 ¦ 60 ¦ M16 ¦ 180 X 60 X 11 ¦ 180 X 60 X 10 84.200A.0700P ¦ 70 ¦ ¦ 155 ¦ 122 ¦ 122 ¦ 2,5 ¦ 60 ¦ M16 ¦ 180 X 60 X 11 ¦ 180 x 60 x 10 84.200A.0730P ¦ 73 ¦ ¦ 155 ¦ 122 ¦ 122 ¦ 2,5 ¦ 60 ¦ M16 ¦ 180 X 60 X 11 ¦ 180 x 60 x 10 84.200A.0761P ¦ 76, 1 ¦ 2-1/2” ¦ 155 ¦ 122 ¦ 122 ¦ 2,5 ¦ 60 ¦ M16 ¦ 180 X 60 X 11 ¦ 180 x 60 x 10 84.200A.0800P ¦ 80 ¦ ¦ 155 ¦ 122 ¦ 122 ¦ 2,5 ¦ 60 ¦ M16 ¦ 180 x 60 x 11 ¦ 180 x 60 x 10 84.200A.0825P ¦ 8 2,5 ¦ ¦ 155 ¦ 122 ¦ 122 ¦ 2,5 ¦ 60 ¦ M16 ¦ 180 X 60 X 11 ¦ 180 x 60 x 10 84.200A.0889P ¦ 88,9 ¦ 3″ ¦ 155 ¦ 122 ¦ 122 ¦ 2,5 ¦ 60 ¦ M16 ¦ 180 X 60 X 11 ¦ 180 x 60 x 10 84.200A.0890P ¦ 8 8,9 ¦ 3″ ¦ 209 ¦ 168 ¦ 172 ¦ 2,5 ¦ 80 ¦ M20 ¦ 226 X 8 0 X 17 ¦ 226 X 80 X 15 84.200A.1000P ¦ 100 ¦ ¦ 209 ¦ 168 ¦ 172 ¦ 2,5 ¦ 80 ¦ M20 ¦ 226 x 80 x 17 ¦ 226 X 80 X 15 84.200A.1016P ¦ 101,6 ¦ 3-1/2″ ¦ 209 ¦ 168 ¦ 172 ¦ 2,5 ¦ 80 ¦ M20 ¦ 226 X 8 0 X 17 ¦ 226 X 80 X 15 84.200A.1080P ¦ 108 ¦ ¦ 209 ¦ 168 ¦ 172 ¦ 2,5 ¦ 80 ¦ M20 ¦ 226 x 80 x 17 ¦ 226 X 80 X 15 84.200A.1143P ¦ 1 14,3 ¦ 4″ ¦ 209 ¦ 168 ¦ 172 ¦ 2,5 ¦ 80 ¦ M20 ¦ 226 X 8 0 X 17 ¦ 226 X 80 X 15 84.200A.1270P ¦ 127 ¦ 4-1/2″ ¦ 209 ¦ 168 ¦ 172 ¦ 2,5 ¦ 80 ¦ M20 ¦ 226 x 80 x 17 ¦ 226 X 80 X 15 84.200A.1330P ¦ 133 ¦ ¦ 209 ¦ 168 ¦ 172 ¦ 2,5 ¦ 80 ¦ M20 ¦ 226 X 8 0 X 17 ¦ 226 X 80 X 15 84.200A.1397P ¦ 139,7 ¦ 5″ ¦ 252 ¦ 205 ¦ 202 ¦ 3,5 ¦ 90 ¦ M24 ¦ 270 x 90 x 20 ¦ 270 X 90 X 15 84.200A.1524P ¦ 152,4 ¦ ¦ 252 ¦ 205 ¦ 202 ¦ 3,5 ¦ 90 ¦ M24 ¦ 270 X 90 X 20 ¦ 270 X 90 X 15 84.200A.1590P ¦ 159 ¦ ¦ 252 ¦ 205 ¦ 202 ¦ 3,5 ¦ 90 ¦ M24 ¦ 270 X 90 X 20 ¦ 270 X 90 X 15 84.200A.1650P ¦ 165 ¦ ¦ 252 ¦ 205 ¦ 202 ¦ 3,5 ¦ 90 ¦ M24 ¦ 270 X 90 X 20 ¦ 270 X 90 X 15 84.200A.1778P ¦ 177,8 ¦ ¦ 252 ¦ 205 ¦ 202 ¦ 3,5 ¦ 90 ¦ M24 ¦ 270 X 90 X 20 ¦ 270 X 90 X 15 84.200A.2160P ¦ 216 ¦ ¦ 338 ¦ 265 ¦ 271 ¦ 3,5 ¦ 120 ¦ M30 ¦ 340 x 120 x 20 ¦ 340 x 120 x 25 84.200A.2194P ¦ 219,4 ¦ 8″ ¦ 338 ¦ 265 ¦ 271 ¦ 3,5 ¦ 120 ¦ M30 ¦ 340 x 120 x 20 ¦ 340 x 120 x 25 84.200A.2445P ¦ 244,5 ¦ 9″ ¦ 476 ¦ 395 ¦ 410 ¦ 10 ¦ 160 ¦ M30 ¦ 520 X 160 X 22 ¦ 5 20 x 160 x 30 84.200A.2730P ¦ 273 ¦ 10″ ¦ 476 ¦ 395 ¦ 410 ¦ 10 ¦ 160 ¦ M30 ¦ 520 X 160 X 22 ¦ 520 X 160 X 30 84.200A.3239P ¦ 323,9 ¦ 12″ ¦ 476 ¦ 395 ¦ 410 ¦ 10 ¦ 160 ¦ M30 ¦ 520 X 160 X 22 ¦ 520 x 160 x 30 84.200A.3556P ¦ 355,6 ¦ 14″ ¦ 640 ¦ 535 ¦ 542 ¦ 30 ¦ 180 ¦ M30 ¦ 680 x 180 x 22 ¦ 680 X 180 X 30 84.200A.4064P ¦ 406,4 ¦ 16″ ¦ 640 ¦ 535 ¦ 542 ¦ 30 ¦ 180 ¦ M30 ¦ 680 x 180 x 22 ¦ 680 X 180 X 30 | https://korax.com.br/wp-content/uploads/2023/09/Logo-korax-completo-2.webp | https://korax.com.br/produto/abracadeira-pesada-tipo-a-2/ | ok
Abraçadeira Leve: Tipo A | Código, MM, 84.100A.0060P, 84.100A.0080P, 84.100A.0100P, 84.100A.0120P, 84.100A.0127P, 84.100A.0135P, 84.100A.0140P, 84.100A.0150P, 84.100A.0160P, 84.100A.0172P, 84.100A.0180P, 84.100A.0190P, 84.100A.0200P, 84.100A.0213P, 84.100A.0220P, 84.100A.0250P, 84.100A.0269P, 84.100A.0280P, 84.100A.0300P, 84.100A.0320P, 84.100A.0337P, 84.100A.0350P, 84.100A.0380P, 84.100A.0400P, 84.100A.0420P, 84.100A.0483P, 84.100A.0508P |  |  | Código ¦ Tubo Externo ¦ Dimensões ¦ Parafuso ¦ Placa Inferior ¦ Placa Superior MM ¦ POL. ¦ A ¦ B ¦ C ¦ E ¦ (comprimento x largura x altura) ¦ (comprimento x largura x altura) 84.100A.0060P ¦ 6 ¦ ¦ 37 ¦ 20 ¦ 27 ¦ 0,4 ¦ M6 ¦ 36 X 30 X 3 ¦ 34 X 30 X 3 84.100A.0080P ¦ 8 ¦ ¦ 37 ¦ 20 ¦ 27 ¦ 0,4 ¦ M6 ¦ 36 X 30 X 3 ¦ 34 X 30 X 3 84.100A.0100P ¦ 10 ¦ 1/8″ ¦ 37 ¦ 20 ¦ 27 ¦ 0,4 ¦ M6 ¦ 36 X 30 X 3 ¦ 34 X 30 X 3 84.100A.0120P ¦ 12 ¦ ¦ 37 ¦ 20 ¦ 27 ¦ 0,4 ¦ M6 ¦ 36 X 30 X 3 ¦ 34 X 30 X 3 84.100A.0127P ¦ 12,7 ¦ ¦ 43 ¦ 26 ¦ 33 ¦ 0,6 ¦ M6 ¦ 42 X 30 X 3 ¦ 40 X 30 X 3 84.100A.0135P ¦ 13,5 ¦ 1/4″ ¦ 43 ¦ 26 ¦ 33 ¦ 0,6 ¦ M6 ¦ 42 X 30 X 3 ¦ 40 X 30 X 3 84.100A.0140P ¦ 14 ¦ ¦ 43 ¦ 26 ¦ 33 ¦ 0,6 ¦ M6 ¦ 42 X 30 X 3 ¦ 40 X 30 X 3 84.100A.0150P ¦ 15 ¦ ¦ 43 ¦ 26 ¦ 33 ¦ 0,6 ¦ M6 ¦ 42 X 30 X 3 ¦ 40 X 30 X 3 84.100A.0160P ¦ 16 ¦ ¦ 43 ¦ 26 ¦ 33 ¦ 0,6 ¦ M6 ¦ 42 X 30 X 3 ¦ 40 X 30 X 3 84.100A.0172P ¦ 17,2 ¦ 3/8″ ¦ 43 ¦ 26 ¦ 33 ¦ 0,6 ¦ M6 ¦ 42 X 30 X 3 ¦ 40 X 30 X 3 84.100A.0180P ¦ 18 ¦ ¦ 43 ¦ 26 ¦ 33 ¦ 0,6 ¦ M6 ¦ 42 X 30 X 3 ¦ 40 X 30 X 3 84.100A.0190P ¦ 19 ¦ ¦ 50 ¦ 33 ¦ 35 ¦ 0,6 ¦ M6 ¦ 50 X 30 X 3 ¦ 48 X 30 X 3 84.100A.0200P ¦ 20 ¦ ¦ 50 ¦ 33 ¦ 35 ¦ 0,6 ¦ M6 ¦ 50 X 30 X 3 ¦ 48 X 30 X 3 84.100A.0213P ¦ 21,3 ¦ 1/2″ ¦ 50 ¦ 33 ¦ 35 ¦ 0,6 ¦ M6 ¦ 50 X 30 X 3 ¦ 48 X 30 X 3 84.100A.0220P ¦ 22 ¦ ¦ 50 ¦ 33 ¦ 35 ¦ 0,6 ¦ M6 ¦ 50 X 30 X 3 ¦ 48 X 30 X 3 84.100A.0250P ¦ 25 ¦ ¦ 50 ¦ 33 ¦ 35 ¦ 0,6 ¦ M6 ¦ 50 X 30 X 3 ¦ 48 X 30 X 3 84.100A.0269P ¦ 26,9 ¦ 3/4″ ¦ 59 ¦ 40 ¦ 42 ¦ 0,6 ¦ M6 ¦ 60 X 30 X 3 ¦ 57 X 30 X 3 84.100A.0280P ¦ 28 ¦ ¦ 59 ¦ 40 ¦ 42 ¦ 0,6 ¦ M6 ¦ 60 X 30 X 3 ¦ 57 X 30 X 3 84.100A.0300P ¦ 30 ¦ ¦ 59 ¦ 40 ¦ 42 ¦ 0,6 ¦ M6 ¦ 60 X 30 X 3 ¦ 57 X 30 X 3 84.100A.0320P ¦ 32 ¦ ¦ 71 ¦ 52 ¦ 58 ¦ 0,8 ¦ M6 ¦ 72 X 30 X 3 ¦ 70 X 30 X 3 84.100A.0337P ¦ 33,7 ¦ 1″ ¦ 71 ¦ 52 ¦ 58 ¦ 0,8 ¦ M6 ¦ 72 X 30 X 3 ¦ 70 X 30 X 3 84.100A.0350P ¦ 35 ¦ ¦ 71 ¦ 52 ¦ 58 ¦ 0,8 ¦ M6 ¦ 72 X 30 X 3 ¦ 70 X 30 X 3 84.100A.0380P ¦ 38 ¦ ¦ 71 ¦ 52 ¦ 58 ¦ 0,8 ¦ M6 ¦ 72 X 30 X 3 ¦ 70 X 30 X 3 84.100A.0400P ¦ 40 ¦ ¦ 71 ¦ 52 ¦ 58 ¦ 0,8 ¦ M6 ¦ 72 X 30 X 3 ¦ 70 X 30 X 3 84.100A.0420P ¦ 42 ¦ 1-1/4″ ¦ 71 ¦ 52 ¦ 58 ¦ 0,8 ¦ M6 ¦ 72 X 30 X 3 ¦ 70 X 30 X 3 84.100A.0483P ¦ 48,3 ¦ 1-1/2″ ¦ 86 ¦ 66 ¦ 66 ¦ 0,8 ¦ M6 ¦ 88 X 30 X 3 ¦ 86 X 30 X 3 84.100A.0508P ¦ 50,8 ¦ ¦ 86 ¦ 66 ¦ 66 ¦ 0,8 ¦ M6 ¦ 88 X 30 X 3 ¦ 86 X 30 X 3 | https://korax.com.br/wp-content/uploads/2023/09/Logo-korax-completo-2.webp | https://korax.com.br/produto/abracadeira-leve-tipo-a/ | ok
Abraçadeira Dupla | Código, KACD11-14, KACD13-16, KACD15-18, KACD17-20, KACD19-22, KACD20-24, KACD22-26, KACD24-28, KACD26-30, KACD28-32, KACD31-35, KACD34-38, KACD35-40, KACD37-42, KACD40-45, KACD43-48, KACD45-50, KACD47-52, KACD50-55, KACD53-58, KACD55-60, KACD54-62, KACD60-65, KACD63-68, KACD65-70, KACD70-75, KACD75-80, KACD80-85, KACD84-90, KACD89-95, KACD94-100, KACD98-105, KACD103-110, KACD108-115, KACD113-120 |  |  | Código ¦ Descrição ¦ Size ¦ Wire diameter ¦ Screw Size ¦ PCS/carton ¦ Carton Size ¦ Price ¦ Plastic pack/qty KACD11-14 ¦ KORAX ABRAÇ. DUPLA11-14 ¦ 11-14 ¦ 1,5 ¦ MS*30 ¦ 1000 ¦ 38*27*14 ¦ 0,039 ¦ 100 KACD13-16 ¦ KORAX ABRAÇ. DUPLA13-16 ¦ 13-16 ¦ 1,5 ¦ MS*30 ¦ 1000 ¦ 38*27*14 ¦ 0,039 ¦ 100 KACD15-18 ¦ KORAX ABRAÇ. DUPLA15-18 ¦ 15-18 ¦ 1,5 ¦ MS*30 ¦ 1000 ¦ 38*27*14 ¦ 0,039 ¦ 100 KACD17-20 ¦ KORAX ABRAÇ. DUPLA17-20 ¦ 17-20 ¦ 1,8 ¦ MS*30 ¦ 1000 ¦ 38*27*14 ¦ 0,043 ¦ 100 KACD19-22 ¦ KORAX ABRAÇ. DUPLA19-22 ¦ 19-22 ¦ 1,8 ¦ MS*30 ¦ 1000 ¦ 38*27*17 ¦ 0,043 ¦ 100 KACD20-24 ¦ KORAX ABRAÇ. DUPLA20-24 ¦ 20-24 ¦ 1,8 ¦ MS*30 ¦ 1000 ¦ 38*27*17 ¦ 0,043 ¦ 100 KACD22-26 ¦ KORAX ABRAÇ. DUPLA22-26 ¦ 22-26 ¦ 1,8 ¦ MS*30 ¦ 1000 ¦ 38*27*17 ¦ 0,043 ¦ 100 KACD24-28 ¦ KORAX ABRAÇ. DUPLA24-28 ¦ 24-28 ¦ 1,8 ¦ MS*30 ¦ 1000 ¦ 38*27*17 ¦ 0,046 ¦ 100 KACD26-30 ¦ KORAX ABRAÇ. DUPLA26-30 ¦ 26-30 ¦ 2,2 ¦ M6*40 ¦ 500 ¦ 38*27*19 ¦ 0,065 ¦ 50 KACD28-32 ¦ KORAX ABRAÇ. DUPLA28-32 ¦ 28-32 ¦ 2,2 ¦ M6*40 ¦ 500 ¦ 38*27*19 ¦ 0,065 ¦ 50 KACD31-35 ¦ KORAX ABRAÇ. DUPLA31-35 ¦ 31-35 ¦ 2,2 ¦ M6*40 ¦ 500 ¦ 38*27*24 ¦ 0,067 ¦ 50 KACD34-38 ¦ KORAX ABRAÇ. DUPLA34-38 ¦ 34-38 ¦ 2,2 ¦ M6*40 ¦ 500 ¦ 38*27*24 ¦ 0,067 ¦ 50 KACD35-40 ¦ KORAX ABRAÇ. DUPLA35-40 ¦ 35-40 ¦ 2,2 ¦ M6*40 ¦ 500 ¦ 38*27*24 ¦ 0,072 ¦ 50 KACD37-42 ¦ KORAX ABRAÇ. DUPLA37-42 ¦ 37-42 ¦ 2,2 ¦ M6*40 ¦ 500 ¦ 38*27*24 ¦ 0,072 ¦ 50 KACD40-45 ¦ KORAX ABRAÇ. DUPLA40-45 ¦ 40-45 ¦ 2,2 ¦ M6*40 ¦ 500 ¦ 38*27*24 ¦ 0,074 ¦ 50 KACD43-48 ¦ KORAX ABRAÇ. DUPLA43-48 ¦ 43-48 ¦ 2,2 ¦ M6*50 ¦ 500 ¦ 38*27*34 ¦ 0,076 ¦ 50 KACD45-50 ¦ KORAX ABRAÇ. DUPLA45-50 ¦ 45-50 ¦ 2,2 ¦ M6*50 ¦ 500 ¦ 38*27*34 ¦ 0,078 ¦ 50 KACD47-52 ¦ KORAX ABRAÇ. DUPLA47-52 ¦ 47-52 ¦ 2,2 ¦ M6*50 ¦ 500 ¦ 38*27*34 ¦ 0,078 ¦ 50 KACD50-55 ¦ KORAX ABRAÇ. DUPLA50-55 ¦ 50-55 ¦ 2,2 ¦ M6*50 ¦ 500 ¦ 38*27*34 ¦ 0,080 ¦ 50 KACD53-58 ¦ KORAX ABRAÇ. DUPLA53-58 ¦ 53-58 ¦ 2,2 ¦ M6*50 ¦ 250 ¦ 38*27*19 ¦ 0,080 ¦ 20 KACD55-60 ¦ KORAX ABRAÇ. DUPLA55-60 ¦ 55-60 ¦ 2,2 ¦ M6*60 ¦ 250 ¦ 38*27*19 ¦ 0,089 ¦ 20 KACD54-62 ¦ KORAX ABRAÇ. DUPLA54-62 ¦ 54-62 ¦ 2,2 ¦ M6*60 ¦ 250 ¦ 38*27*24 ¦ 0,089 ¦ 20 KACD60-65 ¦ KORAX ABRAÇ. DUPLA60-65 ¦ 60-65 ¦ 2,2 ¦ M6*60 ¦ 250 ¦ 38*27*24 ¦ 0,091 ¦ 20 KACD63-68 ¦ KORAX ABRAÇ. DUPLA63-68 ¦ 63-68 ¦ 2,2 ¦ M6*60 ¦ 250 ¦ 38*27*29 ¦ 0,091 ¦ 20 KACD65-70 ¦ KORAX ABRAÇ. DUPLA65-70 ¦ 65-70 ¦ 2,2 ¦ M6*70 ¦ 250 ¦ 38*27*29 ¦ 0,102 ¦ 20 KACD70-75 ¦ KORAX ABRAÇ. DUPLA70-75 ¦ 70-75 ¦ 2,2 ¦ M6*70 ¦ 250 ¦ 38*27*34 ¦ 0,102 ¦ 20 KACD75-80 ¦ KORAX ABRAÇ. DUPLA75-80 ¦ 75-80 ¦ 2,2 ¦ M6*70 ¦ 250 ¦ 38*27*34 ¦ 0,106 ¦ 20 KACD80-85 ¦ KORAX ABRAÇ. DUPLA80-85 ¦ 80-85 ¦ 2,5 ¦ M6*70 ¦ 200 ¦ 38*27*29 ¦ 0,141 ¦ 10 KACD84-90 ¦ KORAX ABRAÇ. DUPLA84-90 ¦ 84-90 ¦ 2,5 ¦ M8*70 ¦ 200 ¦ 38*27*29 ¦ 0,141 ¦ 10 KACD89-95 ¦ KORAX ABRAÇ. DUPLA89-95 ¦ 89-95 ¦ 2,5 ¦ M8*70 ¦ 200 ¦ 38*27*34 ¦ 0,141 ¦ 10 KACD94-100 ¦ KORAX ABRAÇ. DUPLA94-100 ¦ 94-100 ¦ 2,5 ¦ M8*80 ¦ 200 ¦ 38*27*34 ¦ 0,184 ¦ 10 KACD98-105 ¦ KORAX ABRAÇ. DUPLA98-105 ¦ 98-105 ¦ 2,5 ¦ M8*80 ¦ 200 ¦ 38*27*34 ¦ 0,184 ¦ 10 KACD103-110 ¦ KORAX ABRAÇ. DUPLA103-110 ¦ 103-110 ¦ 2,5 ¦ M8*80 ¦ 200 ¦ 41*32*31 ¦ 0,195 ¦ 10 KACD108-115 ¦ KORAX ABRAÇ. DUPLA108-115 ¦ 108-115 ¦ 2,5 ¦ M8*80 ¦ 200 ¦ 41*32*31 ¦ 0,195 ¦ 10 KACD113-120 ¦ KORAX ABRAÇ. DUPLA113-120 ¦ 113-120 ¦ 2,5 ¦ M8*80 ¦ 200 ¦ 41*32*31 ¦ 0,206 ¦ 10 | https://korax.com.br/wp-content/uploads/2023/09/Logo-korax-completo-2.webp | https://korax.com.br/produto/abracadeira-dupla/ | ok
ABRAÇADEIRA TIPO SAFETY | MEDIDA (pol.), 1/2″, 3/4″, 1″, 1.1/4″, 1.1/2″, 2″, 2.1/2″, 3″, 4″ |  |  | MEDIDA (pol.) ¦ ALUMÍNIO ¦ AÇO INOX 1/2″ ¦ EAAB-8 ¦ EIAB-8 3/4″ ¦ EAAB-12 ¦ EIAB-12 1″ ¦ EAAB-16 ¦ EIAB-16 1.1/4″ ¦ EAAB-20 ¦ EIAB-20 1.1/2″ ¦ EAAB-24 ¦ EIAB-24 2″ ¦ EAAB-32 ¦ EIAB-32 2.1/2″ ¦ EAAB-40 ¦ EIAB-40 3″ ¦ EAAB-48 ¦ EIAB-48 4″ ¦ EAAB-64 ¦ EIAB-64 | https://korax.com.br/wp-content/uploads/2023/09/Logo-korax-completo-2.webp | https://korax.com.br/produto/abracadeira-tipo-safety/ | ok
RSF 9MM ROSCA SEM FIM | MEDIDA, Diâmetro (mm), Mín., 22, 25, 32, 38, 44, 51, 57, 57, 64, 70, 76, 83 |  |  | MEDIDA ¦ AÇO GALVANIZADO ¦ AÇO INOX Diâmetro (mm) ¦ Diâmetro (pol.) ¦ Código ¦ Embalagem (Quantidade) ¦ Código ¦ Embalagem (Quantidade) Mín. ¦ Máx. ¦ Mín. ¦ Máx. 22 ¦ 32 ¦ 7/8″ ¦ 1.1/4” ¦ KACRSF9-22 ¦ 100 ¦ KAIRSF 9-22 ¦ 100 25 ¦ 38 ¦ 1” ¦ 1.1/2” ¦ KACRSF9-25 ¦ 100 ¦ KAIRSF 9-25 ¦ 100 32 ¦ 44 ¦ 1.1/4” ¦ 1.3/4” ¦ KACRSF9-32 ¦ 100 ¦ KAIRSF 9-32 ¦ 100 38 ¦ 51 ¦ 1.1/2” ¦ 2” ¦ KACRSF9-38 ¦ 100 ¦ KAIRSF 9-38 ¦ 100 44 ¦ 57 ¦ 1.3/4” ¦ 2.1/4” ¦ KACRSF9-44 ¦ 100 ¦ KAIRSF 9-44 ¦ 100 51 ¦ 64 ¦ 2” ¦ 2.1/2” ¦ KACRSF9-51 ¦ 100 ¦ KAIRSF9-51 ¦ 100 57 ¦ 70 ¦ 2.1/4” ¦ 2.3/4” ¦ KACRSF9-57 ¦ 50 ¦ KAIRSF9-57-1 ¦ 100 57 ¦ 76 ¦ 2.1/4” ¦ 3” ¦ KACRSF9-57 ¦ 50 ¦ KAIRSF 9-57 ¦ 50 64 ¦ 83 ¦ 2.1/2” ¦ 3.1/4” ¦ KACRSF9-64 ¦ 50 ¦ KAIRSF 9-64 ¦ 50 70 ¦ 89 ¦ 2.3/4” ¦ 3.1/2” ¦ KACRSF9-70 ¦ 50 ¦ KAIRSF9-70 ¦ 50 76 ¦ 95 ¦ 3” ¦ 3.3/4” ¦ KACRSF9-76 ¦ 50 ¦ KAIRSF9-76 ¦ 50 83 ¦ 102 ¦ 3.1/4” ¦ 4” ¦ KACRSF9-83 ¦ 50 ¦ KAIRSF 9-83 ¦ 50 | https://korax.com.br/wp-content/uploads/2023/09/Logo-korax-completo-2.webp | https://korax.com.br/produto/rsf-9mm-rosca-sem-fim/ | ok
RSF 14MM ROSCA SEM FIM | MEDIDAS, Diâmetro (mm), Mín., 19, 22, 25, 32, 38, 44, 51, 57, 57, 64, 70, 76, 83, 89, 95, 102, 108, 114, 121, 127, 133, 140, 146, 152, 159, 165, 172, 178, 185, 191, 197, 203, 210, 216, 222, 229, 235, 241, 254, 254, 290 |  |  | MEDIDAS ¦ AÇO GALVANIZADO ¦ AÇO INOX Diâmetro (mm) ¦ Diâmetro (pol.) ¦ Código ¦ Embalagem (Quantidade) ¦ Código ¦ Embalagem (Quantidade) Mín. ¦ Máx. ¦ Mín. ¦ Máx. 19 ¦ 27 ¦ 3/4″ ¦ 1.1/16” ¦ KACRSF14-19 ¦ 100 ¦ KAIRSF14-19 ¦ 25 22 ¦ 32 ¦ 7/8″ ¦ 1.1/4” ¦ KACRSF14-22 ¦ 100 ¦ KAIRSF14-22 ¦ 25 25 ¦ 38 ¦ 1” ¦ 1.1/2” ¦ KACRSF14-25 ¦ 100 ¦ KAIRSF14-25 ¦ 25 32 ¦ 44 ¦ 1.1/4” ¦ 1.3/4” ¦ KACRSF14-32 ¦ 100 ¦ KAIRSF14-32 ¦ 25 38 ¦ 51 ¦ 1.1/2” ¦ 2” ¦ KACRSF14-38 ¦ 100 ¦ KAIRSF14-38 ¦ 25 44 ¦ 57 ¦ 1.3/4” ¦ 2.1/4” ¦ KACRSF14-44 ¦ 100 ¦ KAIRSF14-44 ¦ 25 51 ¦ 64 ¦ 2” ¦ 2.1/2” ¦ KACRSF14-51 ¦ 100 ¦ KAIRSF14-51 ¦ 25 57 ¦ 70 ¦ 2.1/4” ¦ 2.3/4” ¦ KACRSF14-57 ¦ 50 ¦ KAIRSF14-57 ¦ 10 57 ¦ 76 ¦ 2.1/4” ¦ 3” ¦ KACRSF14-57 ¦ 50 ¦ KAIRSF14-57 ¦ 10 64 ¦ 83 ¦ 2.1/2” ¦ 3.1/4” ¦ KACRSF14-64 ¦ 50 ¦ KAIRSF14-64 ¦ 10 70 ¦ 89 ¦ 2.3/4” ¦ 3.1/2” ¦ KACRSF14-70 ¦ 50 ¦ KAIRSF14-70 ¦ 10 76 ¦ 95 ¦ 3” ¦ 3.3/4” ¦ KACRSF14-76 ¦ 50 ¦ KAIRSF14-76 ¦ 10 83 ¦ 102 ¦ 3.1/4” ¦ 4” ¦ KACRSF14-83 ¦ 50 ¦ KAIRSF14-83 ¦ 10 89 ¦ 108 ¦ 3.1/2” ¦ 4.1/4” ¦ KACRSF14-89 ¦ 25 ¦ KAIRSF14-89 ¦ 10 95 ¦ 114 ¦ 3.1/64” ¦ 4.1/64” ¦ KACRSF14-95 ¦ 25 ¦ KAIRSF14-95 ¦ 10 102 ¦ 121 ¦ 4” ¦ 4.3/4” ¦ KACRSF14-102 ¦ 25 ¦ KAIRSF14-102 ¦ 5 108 ¦ 127 ¦ 4.1/4” ¦ 5” ¦ KACRSF14-108 ¦ 25 ¦ KAIRSF14-108 ¦ 5 114 ¦ 133 ¦ 4.1/2” ¦ 5.1/4” ¦ KACRSF14-114 ¦ 25 ¦ KAIRSF14-114 ¦ 5 121 ¦ 140 ¦ 4.1/64” ¦ 5.1/64” ¦ KACRSF14-121 ¦ 25 ¦ KAIRSF14-121 ¦ 5 127 ¦ 146 ¦ 5” ¦ 5.5/8” ¦ KACRSF14-127 ¦ 25 ¦ KAIRSF14-127 ¦ 5 133 ¦ 152 ¦ 5.1/64” ¦ 5.15/16” ¦ KACRSF14-133 ¦ 25 ¦ KAIRSF14-133 ¦ 5 140 ¦ 159 ¦ 5.1/2” ¦ 6.1/4” ¦ KACRSF14-140 ¦ 10 ¦ KAIRSF14-140 ¦ 5 146 ¦ 165 ¦ 5.3/4” ¦ 6.1/2” ¦ KACRSF14-146 ¦ 10 ¦ KAIRSF14-146 ¦ 5 152 ¦ 171 ¦ 6” ¦ 6.3/4” ¦ KACRSF14-152 ¦ 10 ¦ KAIRSF14-152 ¦ 5 159 ¦ 178 ¦ 6.1/4” ¦ 7.1/16” ¦ KACRSF14-159 ¦ 10 ¦ KAIRSF14-159 ¦ 5 165 ¦ 184 ¦ 6.1/2” ¦ 7.1/4” ¦ KACRSF14-165 ¦ 10 ¦ KAIRSF14-165 ¦ 5 172 ¦ 191 ¦ 6.1/64” ¦ 7.1/64” ¦ KACRSF14-172 ¦ 10 ¦ KAIRSF14-172 ¦ 5 178 ¦ 197 ¦ 7” ¦ 7.3/4” ¦ KACRSF14-178 ¦ 10 ¦ KAIRSF14-178 ¦ 5 185 ¦ 203 ¦ 7.9/32” ¦ 8.1/32” ¦ KACRSF14-185 ¦ 10 ¦ KAIRSF14-185 ¦ 5 191 ¦ 210 ¦ 7.1/2” ¦ 8.1/4” ¦ KACRSF14-191 ¦ 10 ¦ KAIRSF14-191 ¦ 5 197 ¦ 216 ¦ 7.3/4” ¦ 8.1/2” ¦ KACRSF14-197 ¦ 10 ¦ KAIRSF14-197 ¦ 5 203 ¦ 222 ¦ 8” ¦ 8.3/4” ¦ KACRSF14-203 ¦ 10 ¦ KAIRSF14-203 ¦ 5 210 ¦ 229 ¦ 8.3/16” ¦ 9.1/64” ¦ KACRSF14-210 ¦ 10 ¦ KAIRSF14-210 ¦ 5 216 ¦ 235 ¦ 8.1/2” ¦ 9.1/4” ¦ KACRSF14-216 ¦ 10 ¦ KAIRSF14-216 ¦ 5 222 ¦ 241 ¦ 9.1/64” ¦ 9.9/16” ¦ KACRSF14-222 ¦ 10 ¦ KAIRSF14-222 ¦ 5 229 ¦ 248 ¦ 9.1/64” ¦ 9.49/64” ¦ KACRSF14-229 ¦ 10 ¦ KAIRSF14-229 ¦ 5 235 ¦ 254 ¦ 9.1/4” ¦ 10” ¦ KACRSF14-235 ¦ 10 ¦ KAIRSF14-235 ¦ 5 241 ¦ 260 ¦ 9.1/2” ¦ 10.1/4” ¦ KACRSF14-241 ¦ 10 ¦ KAIRSF14-241 ¦ 5 254 ¦ 263 ¦ 10” ¦ 10.7/16” ¦ KACRSF14-254 ¦ 10 ¦ KAIRSF14-254 ¦ 5 254 ¦ 275 ¦ 10” ¦ 10.3/4” ¦ KACRSF14-254 ¦ 10 ¦ KAIRSF14-254 ¦ 5 290 ¦ 310 ¦ 11.3/8” ¦ 12.9/32” ¦ KACRSF14-290 ¦ 10 ¦ KAIRSF14-290 ¦ 5 | https://korax.com.br/wp-content/uploads/2023/09/Logo-korax-completo-2.webp | https://korax.com.br/produto/rsf-14mm-rosca-sem-fim/ | ok
APERTO MANUAL | MEDIDA, Diâmetro (mm), Mín., 8, 12, 14, 19 |  |  | MEDIDA ¦ AÇO GALVANIZADO ¦ AÇO INOX Diâmetro (mm) ¦ Diâmetro em (pol.) ¦ Código ¦ Embalagem (Quantidade) ¦ Código ¦ Embalagem (Quantidade) Mín. ¦ Máx. ¦ Mín. ¦ Máx. 8 ¦ 12 ¦ 5/16″ ¦ 1/2″ ¦ KACAM12-8 ¦ 100 ¦ KAIAM12-8 ¦ 100 12 ¦ 20 ¦ 1/2″ ¦ 3/4″ ¦ KACAM12-12 ¦ 100 ¦ KAIAM12-12 ¦ 100 14 ¦ 22 ¦ 9/16″ ¦ 7/8″ ¦ KACAM12-14 ¦ 100 ¦ KAIAM12-14 ¦ 100 19 ¦ 27 ¦ 3/4″ ¦ 1.1/16″ ¦ KACAM12-19 ¦ 100 ¦ KAIAM12-19 ¦ 100 | https://korax.com.br/wp-content/uploads/2023/09/Logo-korax-completo-2.webp | https://korax.com.br/produto/aperto-manual/ | ok
RSF 12,5MM ROSCA SEM FIM | MEDIDA, Diâmetro (mm), Mín., 13, 14 |  |  | MEDIDA ¦ AÇO GALVANIZADO ¦ AÇO INOX Diâmetro (mm) ¦ Diâmetro (pol.) ¦ Código ¦ Embalagem (Quantidade) ¦ Código ¦ Embalagem (Quantidade) Mín. ¦ Máx. ¦ Mín. ¦ Máx. 13 ¦ 19 ¦ 1/2″ ¦ 3/4″ ¦ KACRSF12-13 ¦ 100 ¦ KAIRSF 12-13 ¦ 25 14 ¦ 22 ¦ 9/16″ ¦ 7/8″ ¦ KACRSF12-14 ¦ 100 ¦ KAIRSF 12-14 ¦ 25 | https://korax.com.br/wp-content/uploads/2023/09/Logo-korax-completo-2.webp | https://korax.com.br/produto/rsf-125mm-rosca-sem-fim/ | ok
SIMPLES 9MM | MEDIDA, Diâmetro (mm), Mín., 7, 8, 9, 10, 11, 12, 13, 14, 15, 16 |  |  | MEDIDA ¦ AÇO GALVANIZADO ¦ AÇO INOX Diâmetro (mm) ¦ Código ¦ Embalagem (Quantidade) ¦ Código ¦ Embalagem (Quantidade) Mín. ¦ Máx. 7 ¦ 9 ¦ KACSP9-7 ¦ 100 ¦ KAISP9-7 ¦ 50 8 ¦ 10 ¦ KACSP9-8 ¦ 100 ¦ KAISP9-8 ¦ 50 9 ¦ 11 ¦ KACSP9-9 ¦ 100 ¦ KAISP9-9 ¦ 50 10 ¦ 12 ¦ KACSP9-10 ¦ 100 ¦ KAISP9-10 ¦ 50 11 ¦ 13 ¦ KACSP9-11 ¦ 100 ¦ KAISP9-11 ¦ 50 12 ¦ 14 ¦ KACSP9-12 ¦ 100 ¦ KAISP9-12 ¦ 50 13 ¦ 15 ¦ KACSP9-13 ¦ 100 ¦ KAISP9-13 ¦ 50 14 ¦ 16 ¦ KACSP9-14 ¦ 100 ¦ KAISP9-14 ¦ 50 15 ¦ 17 ¦ KACSP9-15 ¦ 100 ¦ KAISP9-15 ¦ 50 16 ¦ 18 ¦ KACSP9-16 ¦ 100 ¦ KAISP9-16 ¦ 50 | https://korax.com.br/wp-content/uploads/2023/09/Logo-korax-completo-2.webp | https://korax.com.br/produto/simples-9mm/ | ok
MICRO 9MM | MEDIDA, Diâmetro (mm), Mín., 9, 10, 12, 13, 14, 19 |  |  | MEDIDA ¦ AÇO GALVANIZADO ¦ AÇO INOX Diâmetro (mm) ¦ Diâmetro (pol.) ¦ Código ¦ Embalagem (Quantidade) ¦ Código ¦ Embalagem (Quantidade) Mín. ¦ Máx. ¦ Mín. ¦ Máx. 9 ¦ 13 ¦ 5/16″ ¦ 1/2″ ¦ KACMR 9-9 ¦ 100 ¦ KAIMR 9-9 ¦ 100 10 ¦ 16 ¦ – ¦ – ¦ KACMR 9-10 ¦ 100 ¦ KAIMR9-10 ¦ 100 12 ¦ 16 ¦ 1/2″ ¦ 5/8″ ¦ KACMR 9-12 ¦ 100 ¦ KAIMR 9-12 ¦ 100 13 ¦ 19 ¦ 1/2″ ¦ 3/4″ ¦ KACMR 9-13 ¦ 100 ¦ KAIMR 9-13 ¦ 100 14 ¦ 22 ¦ 9/16″ ¦ 7/8″ ¦ KACMR 9-14 ¦ 100 ¦ KAIMR 9-14 ¦ 100 19 ¦ 27 ¦ 3/4″ ¦ 1.1/16” ¦ KACMR 9-19 ¦ 100 ¦ KAIMR 9-19 ¦ 100 | https://korax.com.br/wp-content/uploads/2023/09/Logo-korax-completo-2.webp | https://korax.com.br/produto/micro-9mm/ | ok
MANGOTE LEVE 20MM | MEDIDA, Diâmetro (mm), Mín., 17, 20, 29, 30, 35, 43, 48, 54, 79 |  |  | MEDIDA ¦ AÇO GALVANIZADO ¦ AÇO INOX Diâmetro (mm) ¦ Código ¦ Embalagem (Quantidade) ¦ Código ¦ Embalagem (Quantidade) Mín. ¦ Máx. 17 ¦ 23 ¦ KACMGLM20-17 ¦ 10 ¦ KAIMGLM20-17 ¦ 10 20 ¦ 25 ¦ KACMGLM20-20 ¦ 10 ¦ KAIMGLM20-20 ¦ 10 29 ¦ 32 ¦ KACMGLM20-29 ¦ 10 ¦ KAIMGLM20-29 ¦ 10 30 ¦ 35 ¦ KACMGLM20-30 ¦ 10 ¦ KAIMGLM20-30 ¦ 10 35 ¦ 40 ¦ KACMGLM20-35 ¦ 10 ¦ KAIMGLM20-35 ¦ 10 43 ¦ 51 ¦ KACMGLM20-43 ¦ 10 ¦ KAIMGLM20-43 ¦ 10 48 ¦ 56 ¦ KACMGLM20-48 ¦ 10 ¦ KAIMGLM20-48 ¦ 10 54 ¦ 62 ¦ KACMGLM20-54 ¦ 10 ¦ KAIMGLM20-54 ¦ 10 79 ¦ 87 ¦ KACMGLM20-79 ¦ 10 ¦ KAIMGLM20-79 ¦ 10 | https://korax.com.br/wp-content/uploads/2023/09/Logo-korax-completo-2.webp | https://korax.com.br/produto/mangote-leve-20mm/ | ok
MANGOTE PESADO 32MM | MEDIDA, Diâmetro (mm), Mín., 39, 43, 48, 54, 61, 73, 79, 105, 111, 117, 149, 162, 200, 213 |  |  | MEDIDA ¦ AÇO GALVANIZADO ¦ AÇO INOX Diâmetro (mm) ¦ Código ¦ Embalagem (Quantidade) ¦ Código ¦ Embalagem (Quantidade) Mín. ¦ Máx. 39 ¦ 47 ¦ KACMGTP32-39 ¦ 10 ¦ KAIMGTP32-39 ¦ 10 43 ¦ 51 ¦ KACMGTP32-43 ¦ 10 ¦ KAIMGTP32-43 ¦ 10 48 ¦ 56 ¦ KACMGTP32-48 ¦ 10 ¦ KAIMGTP32-48 ¦ 10 54 ¦ 62 ¦ KACMGTP32-54 ¦ 10 ¦ KAIMGTP32-54 ¦ 10 61 ¦ 69 ¦ KACMGTP32-61 ¦ 10 ¦ KAIMGTP32-61 ¦ 10 73 ¦ 81 ¦ KACMGTP32-73 ¦ 10 ¦ KAIMGTP32-73 ¦ 10 79 ¦ 87 ¦ KACMGTP32-79 ¦ 10 ¦ KAIMGTP32-79 ¦ 10 105 ¦ 117 ¦ KACMGTP32-105 ¦ 10 ¦ KAIMGTP32-105 ¦ 10 111 ¦ 123 ¦ KACMGTP32-111 ¦ 10 ¦ KAIMGTP32-111 ¦ 10 117 ¦ 129 ¦ KACMGTP32-117 ¦ 10 ¦ KAIMGTP32-117 ¦ 10 149 ¦ 161 ¦ KACMGTP32-149 ¦ 10 ¦ KAIMGTP32-149 ¦ 10 162 ¦ 174 ¦ KACMGTP32-162 ¦ 10 ¦ KAIMGTP32-162 ¦ 10 200 ¦ 212 ¦ KACMGTP32-200 ¦ 10 ¦ KAIMGTP32-200 ¦ 10 213 ¦ 225 ¦ KACMGTP32-213 ¦ 10 ¦ KAIMGTP32-213 ¦ 10 | https://korax.com.br/wp-content/uploads/2023/09/Logo-korax-completo-2.webp | https://korax.com.br/produto/mangote-pesadobr32mm/ | ok
TUCHO SIMPLES 20MM | MEDIDA, Diâmetro (mm), Mín., 17, 19, 20, 21, 23, 26, 29, 30, 32, 34, 36, 38, 40, 43, 44, 48, 52, 56, 60, 64, 68, 74, 76, 80, 86, 92, 98, 104, 110, 113, 122, 131, 140, 149, 162, 175, 188, 195, 201, 214, 227, 240 |  |  | MEDIDA ¦ AÇO GALVANIZADO ¦ AÇO INOX Diâmetro (mm) ¦ Código ¦ Embalagem (Quantidade) ¦ Código ¦ Embalagem (Quantidade) Mín. ¦ Máx. 17 ¦ 19 ¦ KACTS20-17 ¦ 5 ¦ KAITS20-17 ¦ 5 19 ¦ 21 ¦ KACTS20-19 ¦ 5 ¦ KAITS20-19 ¦ 5 20 ¦ 22 ¦ KACTS20-20 ¦ 5 ¦ KAITS20-20 ¦ 5 21 ¦ 23 ¦ KACTS20-21 ¦ 5 ¦ KAITS20-21 ¦ 5 23 ¦ 25 ¦ KACTS20-23 ¦ 5 ¦ KAITS20-23 ¦ 5 26 ¦ 28 ¦ KACTS20-26 ¦ 5 ¦ KAITS20-26 ¦ 5 29 ¦ 31 ¦ KACTS20-29 ¦ 5 ¦ KAITS20-29 ¦ 5 30 ¦ 33 ¦ KACTS20-30 ¦ 5 ¦ KAITS20-30 ¦ 5 32 ¦ 35 ¦ KACTS20-32 ¦ 5 ¦ KAITS20-32 ¦ 5 34 ¦ 37 ¦ KACTS20-34 ¦ 5 ¦ KAITS20-34 ¦ 5 36 ¦ 39 ¦ KACTS20-36 ¦ 5 ¦ KAITS20-36 ¦ 5 38 ¦ 41 ¦ KACTS20-38 ¦ 5 ¦ KAITS20-38 ¦ 5 40 ¦ 43 ¦ KACTS20-40 ¦ 5 ¦ KAITS20-40 ¦ 5 43 ¦ 46 ¦ KACTS20-43 ¦ 5 ¦ KAITS20-43 ¦ 5 44 ¦ 47 ¦ KACTS20-44 ¦ 5 ¦ KAITS20-44 ¦ 5 48 ¦ 51 ¦ KACTS20-48 ¦ 5 ¦ KAITS20-48 ¦ 5 52 ¦ 55 ¦ KACTS20-52 ¦ 5 ¦ KAITS20-52 ¦ 5 56 ¦ 59 ¦ KACTS20-56 ¦ 5 ¦ KAITS20-56 ¦ 5 60 ¦ 63 ¦ KACTS20-60 ¦ 5 ¦ KAITS20-60 ¦ 5 64 ¦ 67 ¦ KACTS20-64 ¦ 5 ¦ KAITS20-64 ¦ 5 68 ¦ 73 ¦ KACTS20-68 ¦ 5 ¦ KAITS20-68 ¦ 5 74 ¦ 79 ¦ KACTS20-74 ¦ 5 ¦ KAITS20-74 ¦ 5 76 ¦ 80 ¦ KACTS20-76 ¦ 5 ¦ KAITS20-76 ¦ 5 80 ¦ 85 ¦ KACTS20-80 ¦ 5 ¦ KAITS20-80 ¦ 5 86 ¦ 91 ¦ KACTS20-86 ¦ 5 ¦ KAITS20-86 ¦ 5 92 ¦ 97 ¦ KACTS20-92 ¦ 5 ¦ KAITS20-92 ¦ 5 98 ¦ 103 ¦ KACTS20-98 ¦ 5 ¦ KAITS20-98 ¦ 5 104 ¦ 112 ¦ KACTS20-104 ¦ 5 ¦ KAITS20-104 ¦ 5 110 ¦ 118 ¦ KACTS20-110 ¦ 5 ¦ KAITS20-110 ¦ 5 113 ¦ 121 ¦ KACTS20-113 ¦ 5 ¦ KAITS20-113 ¦ 5 122 ¦ 130 ¦ KACTS20-122 ¦ 5 ¦ KAITS20-122 ¦ 5 131 ¦ 139 ¦ KACTS20-131 ¦ 5 ¦ KAITS20-131 ¦ 5 140 ¦ 148 ¦ KACTS20-140 ¦ 5 ¦ KAITS20-140 ¦ 5 149 ¦ 161 ¦ KACTS20-149 ¦ 5 ¦ KAITS20-149 ¦ 5 162 ¦ 174 ¦ KACTS20-162 ¦ 5 ¦ KAITS20-162 ¦ 5 175 ¦ 187 ¦ KACTS20-175 ¦ 5 ¦ KAITS20-175 ¦ 5 188 ¦ 200 ¦ KACTS20-188 ¦ 5 ¦ KAITS20-188 ¦ 5 195 ¦ 210 ¦ KACTS20-195 ¦ 5 ¦ KAITS20-195 ¦ 5 201 ¦ 213 ¦ KACTS20-201 ¦ 5 ¦ KAITS20-201 ¦ 5 214 ¦ 226 ¦ KACTS20-214 ¦ 5 ¦ KAITS20-214 ¦ 5 227 ¦ 239 ¦ KACTS20-227 ¦ 5 ¦ KAITS20-227 ¦ 5 240 ¦ 252 ¦ KACTS20-240 ¦ 5 ¦ KAITS20-240 ¦ 5 | https://korax.com.br/wp-content/uploads/2023/09/Logo-korax-completo-2.webp | https://korax.com.br/produto/tucho-simples-20mm/ | ok
CAPA HIDRÁULICA SEM DESCASQUE | CODIGO KORAX, CAPAR1R2-04-9, CAPAR1R2-05-9, CAPAR1R2-06-9, CAPAR1R2-08-9, CAPAR1R2-10-9, CAPAR1R2-12-9, CAPAR1R2-16-9, CAPAR1R2-20-9, CAPAR1R2-24-9, CAPAR1R2-32-9 |  |  | CODIGO KORAX ¦ DESCRIÇÃO CAPAR1R2-04-9 ¦ CAPA HIDRA 1TR/2TR – 1/4 CAPAR1R2-05-9 ¦ CAPA HIDRA 1TR/2TR – 5/16 CAPAR1R2-06-9 ¦ CAPA HIDRA 1TR/2TR – 3/8 CAPAR1R2-08-9 ¦ CAPA HIDRA 1TR/2TR – 1/2 CAPAR1R2-10-9 ¦ CAPA HIDRA 1TR/2TR – 5/8 CAPAR1R2-12-9 ¦ CAPA HIDRA 1TR/2TR – 3/4 CAPAR1R2-16-9 ¦ CAPA HIDRA 1TR/2TR – 1 CAPAR1R2-20-9 ¦ CAPA HIDRA 1TR/2TR – 1-1/4 CAPAR1R2-24-9 ¦ CAPA HIDRA 1TR/2TR – 1-1/2 CAPAR1R2-32-9 ¦ CAPA HIDRA 1TR/2TR – 2 | https://korax.com.br/wp-content/uploads/2023/09/Logo-korax-completo-2.webp | https://korax.com.br/produto/capa-hidraulica-sem-descasque/ | ok
CAPA HIDRAULICA IMPORTADA 1TR AÇO COM DESCASQUE (110) | CODIGO KORAX, CAPAR1-03-9, CAPAR1-04-9, CAPAR1-05-9, CAPAR1-06-9, CAPAR1-08-9 |  |  | CODIGO KORAX ¦ DESCRIÇÃO CAPAR1-03-9 ¦ CAPA HIDRA 1TR – 3/16 CAPAR1-04-9 ¦ CAPA HIDRA 1TR – 1/4 CAPAR1-05-9 ¦ CAPA HIDRA 1TR – 5/16 CAPAR1-06-9 ¦ CAPA HIDRA 1TR – 3/8 CAPAR1-08-9 ¦ CAPA HIDRA 1TR – 1/2 | https://korax.com.br/wp-content/uploads/2023/09/Logo-korax-completo-2.webp | https://korax.com.br/produto/capa-hidraulica-importada-1tr-aco-com-descasque-110/ | ok
CAPA HIDRAULICA IMPORTADA 2TR AÇO COM DESCASQUE (200) | CODIGO KORAX, CAPAUNI-02-9, CAPAUNI-03-9, CAPAUNI-04-9, CAPAUNI-05-9, CAPAUNI-06-9, CAPAUNI-08-9, CAPAUNI-10-9, CAPAUNI-12-9, CAPAUNI-16-9, CAPAUNI-20-9, CAPAUNI-24-9, CAPAUNI-32-9 |  |  | CODIGO KORAX ¦ DESCRIÇÃO CAPAUNI-02-9 ¦ CAPA PRENSAVEL UNIVERSAL – 1/8 – (R7/R6/AA/OC/PT300/PT2610) CAPAUNI-03-9 ¦ CAPA PRENSAVEL UNIVERSAL – 3/16 – (R7/R6/AA/OC/PT300/PT2610) CAPAUNI-04-9 ¦ CAPA PRENSAVEL UNIVERSAL – 1/4 – (R7/R6/AA/OC/PT300/PT2610) CAPAUNI-05-9 ¦ CAPA PRENSAVEL UNIVERSAL – 5/16 – (R7/R6/AA/OC/PT300/PT2610) CAPAUNI-06-9 ¦ CAPA PRENSAVEL UNIVERSAL – 3/8 – (R7/R6/AA/OC/PT300/PT2610) CAPAUNI-08-9 ¦ CAPA PRENSAVEL UNIVERSAL – 1/2 – (R7/R6/AA/OC/PT300/PT2610) CAPAUNI-10-9 ¦ CAPA PRENSAVEL UNIVERSAL – 5/8 – (R7/R6/AA/OC/PT300/PT2610) CAPAUNI-12-9 ¦ CAPA PRENSAVEL UNIVERSAL – 3/4 – (R7/R6/AA/OC/PT300/PT2610) CAPAUNI-16-9 ¦ CAPA PRENSAVEL UNIVERSAL – 1 – (R7/R6/AA/OC/PT300/PT2610) CAPAUNI-20-9 ¦ CAPA PRENSAVEL UNIVERSAL – 1-1/4- (R7/R6/AA/OC/PT300/PT2610) CAPAUNI-24-9 ¦ CAPA PRENSAVEL UNIVERSAL – 1-1/2 – (R7/R6/AA/OC/PT300/PT2610) CAPAUNI-32-9 ¦ CAPA PRENSAVEL UNIVERSAL – 2 – (R7/R6/AA/OC/PT300/PT2610) | https://korax.com.br/wp-content/uploads/2023/09/Logo-korax-completo-2.webp | https://korax.com.br/produto/capa-hidraulica-importada-2tr-aco-com-descasque-200/ | ok
CAPA PRENSAVEL TRAMA TEXTIL IMPORTADA UNIVERSAL | CODIGO KORAX, CAPAUNI-02-9, CAPAUNI-03-9, CAPAUNI-04-9, CAPAUNI-05-9, CAPAUNI-06-9, CAPAUNI-08-9, CAPAUNI-10-9, CAPAUNI-12-9, CAPAUNI-16-9, CAPAUNI-20-9, CAPAUNI-24-9, CAPAUNI-32-9 |  |  | CODIGO KORAX ¦ DESCRIÇÃO CAPAUNI-02-9 ¦ CAPA PRENSAVEL UNIVERSAL – 1/8 – (R7/R6/AA/OC/PT300/PT2610) CAPAUNI-03-9 ¦ CAPA PRENSAVEL UNIVERSAL – 3/16 – (R7/R6/AA/OC/PT300/PT2610) CAPAUNI-04-9 ¦ CAPA PRENSAVEL UNIVERSAL – 1/4 – (R7/R6/AA/OC/PT300/PT2610) CAPAUNI-05-9 ¦ CAPA PRENSAVEL UNIVERSAL – 5/16 – (R7/R6/AA/OC/PT300/PT2610) CAPAUNI-06-9 ¦ CAPA PRENSAVEL UNIVERSAL – 3/8 – (R7/R6/AA/OC/PT300/PT2610) CAPAUNI-08-9 ¦ CAPA PRENSAVEL UNIVERSAL – 1/2 – (R7/R6/AA/OC/PT300/PT2610) CAPAUNI-10-9 ¦ CAPA PRENSAVEL UNIVERSAL – 5/8 – (R7/R6/AA/OC/PT300/PT2610) CAPAUNI-12-9 ¦ CAPA PRENSAVEL UNIVERSAL – 3/4 – (R7/R6/AA/OC/PT300/PT2610) CAPAUNI-16-9 ¦ CAPA PRENSAVEL UNIVERSAL – 1 – (R7/R6/AA/OC/PT300/PT2610) CAPAUNI-20-9 ¦ CAPA PRENSAVEL UNIVERSAL – 1-1/4- (R7/R6/AA/OC/PT300/PT2610) CAPAUNI-24-9 ¦ CAPA PRENSAVEL UNIVERSAL – 1-1/2 – (R7/R6/AA/OC/PT300/PT2610) CAPAUNI-32-9 ¦ CAPA PRENSAVEL UNIVERSAL – 2 – (R7/R6/AA/OC/PT300/PT2610) | https://korax.com.br/wp-content/uploads/2023/09/Logo-korax-completo-2.webp | https://korax.com.br/produto/capa-prensavel-trama-textil-importada-universal/ | ok
CAPA HIDRAULICA IMPORTADA MODELO R14 (TFO) | CODIGO KORAX, CAPAR14-02, CAPAR14-03, CAPAR14-04, CAPAR14-05, CAPAR14-06, CAPAR14-08, CAPAR14-10, CAPAR14-12, CAPAR14-16 |  |  | CODIGO KORAX ¦ DESCRIÇÃO CAPAR14-02 ¦ CAPA HIDRA MANG. R14 – 1/8 CAPAR14-03 ¦ CAPA HIDRA MANG. R14 – 3/16 CAPAR14-04 ¦ CAPA HIDRA MANG. R14 – 1/4 CAPAR14-05 ¦ CAPA HIDRA MANG. R14 – 5/16 CAPAR14-06 ¦ CAPA HIDRA MANG. R14 – 3/8 CAPAR14-08 ¦ CAPA HIDRA MANG. R14 – 1/2 CAPAR14-10 ¦ CAPA HIDRA MANG. R14 – 5/8 CAPAR14-12 ¦ CAPA HIDRA MANG. R14 – 3/4 CAPAR14-16 ¦ CAPA HIDRA MANG. R14 – 1 | https://korax.com.br/wp-content/uploads/2023/09/Logo-korax-completo-2.webp | https://korax.com.br/produto/capa-hidraulica-importada-modelo-r14-tfo/ | ok
CAPA HIDRAULICA IMPORTADA 4TR AÇO RAIADA (402) | CODIGO KORAX, CAPA4SP-06R, CAPA4SP-08R, CAPA4SP-10R, CAPA4SH-12R, CAPA4SH-16R, CAPA4SH-20R, CAPA4SH-24R, CAPA4SH-32R |  |  | CODIGO KORAX ¦ DESCRIÇÃO CAPA4SP-06R ¦ CAPA HIDRA R12/4SP – 3/8 (RAIADA) CAPA4SP-08R ¦ CAPA HIDRA R12/4SP – 1/2 (RAIADA) CAPA4SP-10R ¦ CAPA HIDRA R12/4SP – 5/8 (RAIADA) CAPA4SH-12R ¦ CAPA HIDRA R12/4SP/4SH – 3/4 (RAIADA) CAPA4SH-16R ¦ CAPA HIDRA R12/4SP/4SH – 1 (RAIADA) CAPA4SH-20R ¦ CAPA HIDRA R12/4SP/4SH – 1-1/4 (RAIADA) CAPA4SH-24R ¦ CAPA HIDRA R12/4SP/4SH – 1-1/2 (RAIADA) CAPA4SH-32R ¦ CAPA HIDRA R12/4SP/4SH – 2 (RAIADA) | https://korax.com.br/wp-content/uploads/2023/09/Logo-korax-completo-2.webp | https://korax.com.br/produto/capa-hidraulica-importada-4tr-aco-raiada-402/ | ok
CAPAS ESPIRAIS LONGAS LISAS | CODIGO KORAX, CAPA4SP-06L, CAPA4SP-08L, CAPA4SP-10L, CAPA4SH-12L, CAPA4SH-16L, CAPA4SH-20L, CAPA4SH-24L, CAPA4SH-32L |  |  | CODIGO KORAX ¦ DESCRIÇÃO CAPA4SP-06L ¦ CAPA HIDRA R12/4SP – 3/8 (LISA) CAPA4SP-08L ¦ CAPA HIDRA R12/4SP – 1/2 (LISA) CAPA4SP-10L ¦ CAPA HIDRA R12/4SP – 5/8 (LISA) CAPA4SH-12L ¦ CAPA HIDRA R12/4SP/4SH – 3/4 (LISA) CAPA4SH-16L ¦ CAPA HIDRA R12/4SP/4SH – 1 (LISA) CAPA4SH-20L ¦ CAPA HIDRA R12/4SP/4SH – 1-1/4 (LISA) CAPA4SH-24L ¦ CAPA HIDRA R12/4SP/4SH – 1-1/2 (LISA) CAPA4SH-32L ¦ CAPA HIDRA R12/4SP/4SH – 2 (LISA) | https://korax.com.br/wp-content/uploads/2023/09/Logo-korax-completo-2.webp | https://korax.com.br/produto/capas-espirais-longas-lisas/ | ok
CAPA HIDRAULICA IMPORTADA 4TR / 6TR AÇO RAIADA INTERLOCK (621) | CODIGO KORAX, CAPAR15-12I, CAPAR15-16I, CAPAR15-20I, CAPAR15-24I, CAPAR15-32I |  |  | CODIGO KORAX ¦ DESCRIÇÃO CAPAR15-12I ¦ CAPA HIDRA R13/R15 – 3/4 (RAIADA) CAPAR15-16I ¦ CAPA HIDRA R13/R15 – 1 (RAIADA) CAPAR15-20I ¦ CAPA HIDRA R13/R15 – 1-1/4 (RAIADA) CAPAR15-24I ¦ CAPA HIDRA R13/R15 – 1-1/2 (RAIADA) CAPAR15-32I ¦ CAPA HIDRA R13/R15 – 2 (RAIADA) | https://korax.com.br/wp-content/uploads/2023/09/Logo-korax-completo-2.webp | https://korax.com.br/produto/capa-hidraulica-importada-4tr-6tr-aco-raiada-interlock-621/ | ok
CAPA AR CONDICIONADO NORMAL | CODIGO KORAX, CAPACD-8, CAPACD-10, CAPACD-13, CAPACD-16 |  |  | CODIGO KORAX ¦ DESCRIÇÃO CAPACD-8 ¦ CAPA MANG. AR COND. J2064C – 8MM (DI 20MM) CAPACD-10 ¦ CAPA MANG. AR COND. J2064C – 10MM (DI 23,5MM) CAPACD-13 ¦ CAPA MANG. AR COND. J2064C – 13MM (DI 26MM) CAPACD-16 ¦ CAPA MANG. AR COND. J2064C – 16MM (DI 29MM) | https://korax.com.br/wp-content/uploads/2023/09/Logo-korax-completo-2.webp | https://korax.com.br/produto/capa-ar-condicionado-normal/ | ok
CAPA AR CONDICIONADO REDUZIDA | CODIGO KORAX, CAPREDACD-8, CAPREDACD-10, CAPREDACD-13, CAPREDACD-16 |  |  | CODIGO KORAX ¦ DESCRIÇÃO CAPREDACD-8 ¦ CAPA MANG. AR COND. REDUZIDA REDJ2064C – 8MM (DI 16MM) CAPREDACD-10 ¦ CAPA MANG. AR COND. REDUZIDA REDJ2064C – 10MM (DI 20MM) CAPREDACD-13 ¦ CAPA MANG. AR COND. REDUZIDA REDJ2064C – 13MM (DI 22MM) CAPREDACD-16 ¦ CAPA MANG. AR COND. REDUZIDA REDJ2064C – 16MM (DI 24,5MM) | https://korax.com.br/wp-content/uploads/2023/09/Logo-korax-completo-2.webp | https://korax.com.br/produto/capa-ar-condicionado-reduzida/ | ok
EMENDAS | CODIGO KORAX, T100ED-04-04, T100ED-06-06, T100ED-08-08, T100ED-10-10, T100ED-12-12 |  |  | CODIGO KORAX ¦ DESCRIÇÃO T100ED-04-04 ¦ TERM. PRENS. EMENDA DUPLA MANG. – 1/4 T100ED-06-06 ¦ TERM. PRENS. EMENDA DUPLA MANG. – 3/8 T100ED-08-08 ¦ TERM. PRENS. EMENDA DUPLA MANG. – 1/2 T100ED-10-10 ¦ TERM. PRENS. EMENDA DUPLA MANG. – 5/8 T100ED-12-12 ¦ TERM. PRENS. EMENDA DUPLA MANG. – 3/4 | https://korax.com.br/wp-content/uploads/2023/09/Logo-korax-completo-2.webp | https://korax.com.br/produto/emendas/ | ok
PINO SALVA-VIDAS | CODIGO KORAX, T100SV-04, T100SV-06, T100SV-08, T100SV-10, T100SV-12 |  |  | CODIGO KORAX ¦ DESCRIÇÃO T100SV-04 ¦ TERM. PRENS. SALVA-VIDAS MANG. – 1/4 T100SV-06 ¦ TERM. PRENS. SALVA-VIDAS MANG. – 3/8 T100SV-08 ¦ TERM. PRENS. SALVA-VIDAS MANG. – 1/2 T100SV-10 ¦ TERM. PRENS. SALVA-VIDAS MANG. – 5/8 T100SV-12 ¦ TERM. PRENS. SALVA-VIDAS MANG. – 3/4 | https://korax.com.br/wp-content/uploads/2023/09/Logo-korax-completo-2.webp | https://korax.com.br/produto/pino-salva-vidas/ | ok
TERMINAL FÊMEA GIRATÓRIA RETA JIC | CODIGO KORAX, T100FXJ-04-04, T100FXJ-05-04, T100FXJ-06-04, T100FXJ-06-06, T100FXJ-06-08, T100FXJ-08-04, T100FXJ-08-06, T100FXJ-08-08, T100FXJ-08-10, T100FXJ-10-06, T100FXJ-10-08, T100FXJ-10-10, T100FXJ-10-12, T100FXJ-12-08, T100FXJ-12-10, T100FXJ-12-12, T100FXJ-16-12, T100FXJ-16-16, T100FXJ-20-16, T100FXJ-20-20, T100FXJ-24-24, T100FXJ-32-32 |  |  | CODIGO KORAX ¦ DESCRIÇÃO T100FXJ-04-04 ¦ TERMINAL FGR 7/16 UNF JIC X MANG 1/4 T100FXJ-05-04 ¦ TERMINAL FGR 1/2 UNF JIC X MANG 1/4 T100FXJ-06-04 ¦ TERMINAL FGR 9/16 UNF JIC X MANG 1/4 T100FXJ-06-06 ¦ TERMINAL FGR 9/16 UNF JIC X MANG 3/8 T100FXJ-06-08 ¦ TERMINAL FGR 9/16 UNF JIC X MANG 1/2 T100FXJ-08-04 ¦ TERMINAL FGR 3/4 UNF JIC X MANG 1/4 T100FXJ-08-06 ¦ TERMINAL FGR 3/4 UNF JIC X MANG 3/8 T100FXJ-08-08 ¦ TERMINAL FGR 3/4 UNF JIC X MANG 1/2 T100FXJ-08-10 ¦ TERMINAL FGR 3/4 UNF JIC X MANG 5/8 T100FXJ-10-06 ¦ TERMINAL FGR 7/8 UNF JIC X MANG 3/8 T100FXJ-10-08 ¦ TERMINAL FGR 7/8 UNF JIC X MANG 1/2 T100FXJ-10-10 ¦ TERMINAL FGR 7/8 UNF JIC X MANG 5/8 T100FXJ-10-12 ¦ TERMINAL FGR 7/8 UNF JIC X MANG 3/4 T100FXJ-12-08 ¦ TERMINAL FGR 1-1/16 UNS JIC X MANG 1/2 T100FXJ-12-10 ¦ TERMINAL FGR 1-1/16 UNS JIC X MANG 5/8 T100FXJ-12-12 ¦ TERMINAL FGR 1-1/16 UNS JIC X MANG 3/4 T100FXJ-16-12 ¦ TERMINAL FGR 1-5/16 UNS JIC X MANG 3/4 T100FXJ-16-16 ¦ TERMINAL FGR 1-5/16 UNS JIC X MANG 1 T100FXJ-20-16 ¦ TERMINAL FGR 1-5/8 UNS JIC X MANG 1 T100FXJ-20-20 ¦ TERMINAL FGR 1-5/8 UNS JIC X MANG 1-1/4 T100FXJ-24-24 ¦ TERMINAL FGR 1-7/8 UNS JIC X MANG 1-1/2 T100FXJ-32-32 ¦ TERMINAL FGR 2-1/2 UNS JIC X MANG 2 | https://korax.com.br/wp-content/uploads/2023/09/Logo-korax-completo-2.webp | https://korax.com.br/produto/terminal-femea-giratoria-reta-jic/ | ok
TERMINAL FÊMEA GIRATÓRIA JIC CURVA 45º | CODIGO KORAX, T145FXJ-04-04, T145FXJ-06-04, T145FXJ-06-06, T145FXJ-08-04, T145FXJ-08-06, T145FXJ-08-08, T145FXJ-10-08, T145FXJ-10-10, T145FXJ-12-10, T145FXJ-12-12, T145FXJ-16-16, T145FXJ-16-16, T145FXJ-20-20 |  |  | CODIGO KORAX ¦ DESCRIÇÃO T145FXJ-04-04 ¦ TERMINAL FGC 45º 7/16 UNF JIC X MANG 1/4 T145FXJ-06-04 ¦ TERMINAL FGC 45º 9/16 UNF JIC X MANG 1/4 T145FXJ-06-06 ¦ TERMINAL FGC 45º 9/16 UNF JIC X MANG 3/8 T145FXJ-08-04 ¦ TERMINAL FGC 45º 3/4 UNF JIC X MANG 1/4 T145FXJ-08-06 ¦ TERMINAL FGC 45º 3/4 UNF JIC X MANG 3/8 T145FXJ-08-08 ¦ TERMINAL FGC 45º 3/4 UNF JIC X MANG 1/2 T145FXJ-10-08 ¦ TERMINAL FGC 45º 7/8 UNF JIC X MANG 1/2 T145FXJ-10-10 ¦ TERMINAL FGC 45º 7/8 UNF JIC X MANG 5/8 T145FXJ-12-10 ¦ TERMINAL FGC 45º 1-1/16 UNS JIC X MANG 5/8 T145FXJ-12-12 ¦ TERMINAL FGC 45º 1-1/16 UNS JIC X MANG 3/4 T145FXJ-16-16 ¦ TERMINAL FGC 45º 1-5/16 UNS JIC X MANG 3/4 T145FXJ-16-16 ¦ TERMINAL FGC 45º 1-5/16 UNS JIC X MANG 1 T145FXJ-20-20 ¦ TERMINAL FGC 45º 1-5/8 UNS JIC X MANG 1-1/4 | https://korax.com.br/wp-content/uploads/2023/09/Logo-korax-completo-2.webp | https://korax.com.br/produto/terminal-femea-giratoria-jic-curva-45o/ | ok
TERMINAL FÊMEA GIRATÓRIA JIC CURVA 90º | CODIGO KORAX, T190FXJ-04-04, T190FXJ-05-04, T190FXJ-06-04, T190FXJ-06-06, T190FXJ-06-08, T190FXJ-08-06, T190FXJ-08-08, T190FXJ-08-10, T190FXJ-10-06, T190FXJ-10-08, T190FXJ-10-10, T190FXJ-12-08, T190FXJ-12-10, T190FXJ-12-12, T190FXJ-16-12, T190FXJ-16-16, T190FXJ-20-16, T190FXJ-20-20, T190FXJ-24-20, T190FXJ-24-24, T190FXJ-32-32 |  |  | CODIGO KORAX ¦ DESCRIÇÃO T190FXJ-04-04 ¦ TERMINAL FGC 90º 7/16 UNF JIC X MANG 1/4 T190FXJ-05-04 ¦ TERMINAL FGC 90º 1/2 UNF JIC X MANG 1/4 T190FXJ-06-04 ¦ TERMINAL FGC 90º 9/16 UNF JIC X MANG 1/4 T190FXJ-06-06 ¦ TERMINAL FGC 90º 9/16 UNF JIC X MANG 3/8 T190FXJ-06-08 ¦ TERMINAL FGC 90º 9/16 UNF JIC X MANG 1/2 T190FXJ-08-06 ¦ TERMINAL FGC 90º 3/4 UNF JIC X MANG 3/8 T190FXJ-08-08 ¦ TERMINAL FGC 90º 3/4 UNF JIC X MANG 1/2 T190FXJ-08-10 ¦ TERMINAL FGC 90º 3/4 UNF JIC X MANG 5/8 T190FXJ-10-06 ¦ TERMINAL FGC 90º 7/8 UNF JIC X MANG 3/8 T190FXJ-10-08 ¦ TERMINAL FGC 90º 7/8 UNF JIC X MANG 1/2 T190FXJ-10-10 ¦ TERMINAL FGC 90º 7/8 UNF JIC X MANG 5/8 T190FXJ-12-08 ¦ TERMINAL FGC 90º 1-1/16 UNS JIC X MANG 1/2 T190FXJ-12-10 ¦ TERMINAL FGC 90º 1-1/16 UNS JIC X MANG 5/8 T190FXJ-12-12 ¦ TERMINAL FGC 90º 1-1/16 UNS JIC X MANG 3/4 T190FXJ-16-12 ¦ TERMINAL FGC 90º 1-5/16 UNS JIC X MANG 3/4 T190FXJ-16-16 ¦ TERMINAL FGC 90º 1-5/16 UNS JIC X MANG 1 T190FXJ-20-16 ¦ TERMINAL FGC 90º 1-5/8 UNS JIC X MANG 1 T190FXJ-20-20 ¦ TERMINAL FGC 90º 1-5/8 UNS JIC X MANG 1-1/4 T190FXJ-24-20 ¦ TERMINAL FGC 90º 1-7/8 UNS JIC X MANG 1-1/4 T190FXJ-24-24 ¦ TERMINAL FGC 90º 1-7/8 UNS JIC X MANG 1-1/2 T190FXJ-32-32 ¦ TERMINAL FGC 90º 2-1/2 UNS JIC X MANG 2 | https://korax.com.br/wp-content/uploads/2023/09/Logo-korax-completo-2.webp | https://korax.com.br/produto/terminal-femea-giratoria-jic-curva-90o/ | ok
TERMINAL MACHO FIXO JIC | CODIGO KORAX, T100MJ-04-04, T100MJ-06-04, T100MJ-06-06, T100MJ-08-06, T100MJ-08-08, T100MJ-10-08, T100MJ-10-10, T100MJ-12-08, T100MJ-12-10, T100MJ-12-12, T100MJ-16-12, T100MJ-16-16, T100MJ-20-16, T100MJ-20-20, T100MJ-24-24, T100MJ-32-32 |  |  | CODIGO KORAX ¦ DESCRIÇÃO T100MJ-04-04 ¦ TERMINAL MF 7/16 UNF JIC X MANG 1/4 T100MJ-06-04 ¦ TERMINAL MF 9/16 UNF JIC X MANG 1/4 T100MJ-06-06 ¦ TERMINAL MF 9/16 UNF JIC X MANG 3/8 T100MJ-08-06 ¦ TERMINAL MF 3/4 UNF JIC X MANG 3/8 T100MJ-08-08 ¦ TERMINAL MF 3/4 UNF JIC X MANG 1/2 T100MJ-10-08 ¦ TERMINAL MF 7/8 UNF JIC X MANG 1/2 T100MJ-10-10 ¦ TERMINAL MF 7/8 UNF JIC X MANG 5/8 T100MJ-12-08 ¦ TERMINAL MF 1-1/16 UNS JIC X MANG 1/2 T100MJ-12-10 ¦ TERMINAL MF 1-1/16 UNS JIC X MANG 5/8 T100MJ-12-12 ¦ TERMINAL MF 1-1/16 UNS JIC X MANG 3/4 T100MJ-16-12 ¦ TERMINAL MF 1-1/16 UNS JIC X MANG 3/4 T100MJ-16-16 ¦ TERMINAL MF 1-1/16 UNS JIC X MANG 1 T100MJ-20-16 ¦ TERMINAL MF 1-5/8 UNS JIC X MANG 1 T100MJ-20-20 ¦ TERMINAL MF 1-5/8 UNS JIC X MANG 1-1/4 T100MJ-24-24 ¦ TERMINAL MF 1-7/8 UNS JIC X MANG 1-1/2 T100MJ-32-32 ¦ TERMINAL MF 2-1/2 UNS JIC X MANG 2 | https://korax.com.br/wp-content/uploads/2023/09/Logo-korax-completo-2.webp | https://korax.com.br/produto/terminal-macho-fixo-jic/ | ok
TERMINAL FÊMEA GIRATÓRIA RETA – BSP BOLEADA | CODIGO KORAX, T100FXB-04-04, T100FXB-04-06, T100FXB-06-04, T100FXB-06-06, T100FXB-08-04, T100FXB-08-06, T100FXB-08-08, T100FXB-10-08, T100FXB-10-10, T100FXB-12-10, T100FXB-12-12, T100FXB-16-12, T100FXB-16-16, T100FXB-20-16, T100FXB-20-20, T100FXB-24-24, T100FXB-32-32 |  |  | CODIGO KORAX ¦ DESCRIÇÃO T100FXB-04-04 ¦ TERMINAL FGR 1/4 BSP BOL X MANG 1/4 T100FXB-04-06 ¦ TERMINAL FGR 1/4 BSP BOL X MANG 3/8 T100FXB-06-04 ¦ TERMINAL FGR 3/8 BSP BOL X MANG 1/4 T100FXB-06-06 ¦ TERMINAL FGR 3/8 BSP BOL X MANG 3/8 T100FXB-08-04 ¦ TERMINAL FGR 1/2 BSP BOL X MANG 1/4 T100FXB-08-06 ¦ TERMINAL FGR 1/2 BSP BOL X MANG 3/8 T100FXB-08-08 ¦ TERMINAL FGR 1/2 BSP BOL X MANG 1/2 T100FXB-10-08 ¦ TERMINAL FGR 5/8 BSP BOL X MANG 1/2 T100FXB-10-10 ¦ TERMINAL FGR 5/8 BSP BOL X MANG 5/8 T100FXB-12-10 ¦ TERMINAL FGR 3/4 BSP BOL X MANG 5/8 T100FXB-12-12 ¦ TERMINAL FGR 3/4 BSP BOL X MANG 3/4 T100FXB-16-12 ¦ TERMINAL FGR 1 BSP BOL X MANG 3/4 T100FXB-16-16 ¦ TERMINAL FGR 1 BSP BOL X MANG 1 T100FXB-20-16 ¦ TERMINAL FGR 1-1/4 BSP BOL X MANG 1 T100FXB-20-20 ¦ TERMINAL FGR 1-1/4 BSP BOL X MANG 1-1/4 T100FXB-24-24 ¦ TERMINAL FGR 1-1/2 BSP BOL X MANG 1-1/2 T100FXB-32-32 ¦ TERMINAL FGR 2 BSP BOL X MANG 2 | https://korax.com.br/wp-content/uploads/2023/09/Logo-korax-completo-2.webp | https://korax.com.br/produto/terminal-femea-giratoria-reta-bsp-boleada/ | ok
TERMINAL PRENSAVEL CURVA 45º FÊMEA GIRATORIA BSP BOLEADA | CODIGO KORAX, T145FXB-04-04, T145FXB-06-04, T145FXB-06-06, T145FXB-08-06, T145FXB-08-08, T145FXB-10-08, T145FXB-10-10, T145FXB-12-10, T145FXB-12-12, T145FXB-16-12, T145FXB-16-16, T145FXB-20-20, T145FXB-24-24, T145FXB-32-32 |  |  | CODIGO KORAX ¦ DESCRIÇÃO T145FXB-04-04 ¦ TERMINAL FGC 45º 1/4 BSP BOL X MANG 1/4 T145FXB-06-04 ¦ TERMINAL FGC 45º 3/8 BSP BOL X MANG 1/4 T145FXB-06-06 ¦ TERMINAL FGC 45º 3/8 BSP BOL X MANG 3/8 T145FXB-08-06 ¦ TERMINAL FGC 45º 1/2 BSP BOL X MANG 3/8 T145FXB-08-08 ¦ TERMINAL FGC 45º 1/2 BSP BOL X MANG 1/2 T145FXB-10-08 ¦ TERMINAL FGC 45º 5/8 BSP BOL X MANG 1/2 T145FXB-10-10 ¦ TERMINAL FGC 45º 5/8 BSP BOL X MANG 5/8 T145FXB-12-10 ¦ TERMINAL FGC 45º 3/4 BSP BOL X MANG 5/8 T145FXB-12-12 ¦ TERMINAL FGC 45º 3/4 BSP BOL X MANG 3/4 T145FXB-16-12 ¦ TERMINAL FGC 45º 1 BSP BOL X MANG 3/4 T145FXB-16-16 ¦ TERMINAL FGC 45º 1 BSP BOL X MANG 1 T145FXB-20-20 ¦ TERMINAL FGC 45º 1-1/4 BSP BOL X MANG 1-1/4 T145FXB-24-24 ¦ TERMINAL FGC 45º 1-1/2 BSP BOL X MANG 1-1/2 T145FXB-32-32 ¦ TERMINAL FGC 45º 2 BSP BOL X MANG 2 | https://korax.com.br/wp-content/uploads/2023/09/Logo-korax-completo-2.webp | https://korax.com.br/produto/terminal-prensavel-curva-45o-femea-giratoria-bsp-boleada/ | ok
TERMINAL PRENSAVEL CURVA 90º FÊMEA GIRATORIA UNF ORF | CODIGO KORAX, T190FXO-04-04, T190FXO-06-04, T190FXO-06-06, T190FXO-06-08, T190FXO-08-06, T190FXO-08-08, T190FXO-10-08, T190FXO-10-10, T190FXO-12-10, T190FXO-12-12, T190FXO-16-12, T190FXO-16-16, T190FXO-20-16, T190FXO-20-20, T190FXO-24-24 |  |  | CODIGO KORAX ¦ DESCRIÇÃO T190FXO-04-04 ¦ TERMINAL FGC 90º 9/16 UNF ORF X MANG 1/4 T190FXO-06-04 ¦ TERMINAL FGC 90º 11/16 UNF ORF X MANG 1/4 T190FXO-06-06 ¦ TERMINAL FGC 90º 11/16 UNF ORF X MANG 3/8 T190FXO-06-08 ¦ TERMINAL FGC 90º 11/16 UNF ORF X MANG 1/2 T190FXO-08-06 ¦ TERMINAL FGC 90º 13/16 UNF ORF X MANG 3/8 T190FXO-08-08 ¦ TERMINAL FGC 90º 13/16 UNF ORF X MANG 1/2 T190FXO-10-08 ¦ TERMINAL FGC 90º 1 UNF ORF X MANG 1/2 T190FXO-10-10 ¦ TERMINAL FGC 90º 1 UNF ORF X MANG 5/8 T190FXO-12-10 ¦ TERMINAL FGC 90º 1-3/16 UNF ORF X MANG 5/8 T190FXO-12-12 ¦ TERMINAL FGC 90º 1-3/16 UNS ORF X MANG 3/4 T190FXO-16-12 ¦ TERMINAL FGC 90º 1-7/16 UNS ORF X MANG 3/4 T190FXO-16-16 ¦ TERMINAL FGC 90º 1-7/16 UNS ORF X MANG 1 T190FXO-20-16 ¦ TERMINAL FGC 90º 1-11/16 UNS ORF X MANG 1 T190FXO-20-20 ¦ TERMINAL FGC 90º 1-11/16 UNS ORF X MANG 1-1/4 T190FXO-24-24 ¦ TERMINAL FGC 90º 2 UNS ORF X MANG 1-1/2 | https://korax.com.br/wp-content/uploads/2023/09/Logo-korax-completo-2.webp | https://korax.com.br/produto/terminal-prensavel-curva-90o-femea-giratoria-unf-orf/ | ok
TERMINAL PRENSAVEL CURVA 90º FLANGE CODIGO 62 | CODIGO KORAX, T190FLI6-12-12, T190FLI6-16-16, T190FLI6-20-20, T190FLI6-24-24 |  |  | CODIGO KORAX ¦ DESCRIÇÃO T190FLI6-12-12 ¦ TERM. FGC 90º FLANGE COD. 62 – 3/4 (38,1MM – 1 1/2 POL.) X MANG 3/4 – INTERLOCK T190FLI6-16-16 ¦ TERM. FGC 90º FLANGE COD. 62 – 1 (44,4MM – 1-3/4 POL.) X MANG 1 – INTERLOCK T190FLI6-20-20 ¦ TERM. FGC 90º FLANGE COD. 62 – 1-1/4 (50,8MM – 2 POL.) X MANG 1-1/4 – INTERLOCK T190FLI6-24-24 ¦ TERM. FGC 90º FLANGE COD. 62 – 1-1/2 (60,3MM – 2-3/8 POL.) X MANG 1-1/2 – INTERLOCK | https://korax.com.br/wp-content/uploads/2023/09/Logo-korax-completo-2.webp | https://korax.com.br/produto/terminal-prensavel-curva-90o-flange-codigo-62/ | ok
TERMINAL FÊMEA GIRATÓRIA BSP BOLEADA CURVA 90º | CODIGO KORAX, T190FXB-04-04, T190FXB-06-04, T190FXB-06-06, T190FXB-08-06, T190FXB-08-08, T190FXB-10-08, T190FXB-10-10, T190FXB-12-10, T190FXB-12-12, T190FXB-16-12, T190FXB-16-16, T190FXB-20-20, T190FXB-24-24, T190FXB-32-32 |  |  | CODIGO KORAX ¦ DESCRIÇÃO T190FXB-04-04 ¦ TERMINAL FGC 90º 1/4 BSP BOL X MANG 1/4 T190FXB-06-04 ¦ TERMINAL FGC 90º 1/4 BSP BOL X MANG 1/4 T190FXB-06-06 ¦ TERMINAL FGC 90º 3/8 BSP BOL X MANG 3/8 T190FXB-08-06 ¦ TERMINAL FGC 90º 1/2 BSP BOL X MANG 3/8 T190FXB-08-08 ¦ TERMINAL FGC 90º 1/2 BSP BOL X MANG 1/2 T190FXB-10-08 ¦ TERMINAL FGC 90º 5/8 BSP BOL X MANG 1/2 T190FXB-10-10 ¦ TERMINAL FGC 90º 5/8 BSP BOL X MANG 5/8 T190FXB-12-10 ¦ TERMINAL FGC 90º 3/4 BSP BOL X MANG 5/8 T190FXB-12-12 ¦ TERMINAL FGC 90º 3/4 BSP BOL X MANG 3/4 T190FXB-16-12 ¦ TERMINAL FGC 90º 1 BSP BOL X MANG 3/4 T190FXB-16-16 ¦ TERMINAL FGC 90º 1 BSP BOL X MANG 1 T190FXB-20-20 ¦ TERMINAL FGC 90º 1-1/4 BSP BOL X MANG 1-1/4 T190FXB-24-24 ¦ TERMINAL FGC 90º 1-1/2 BSP BOL X MANG 1-1/2 T190FXB-32-32 ¦ TERMINAL FGC 90º 2 BSP BOL X MANG 2 | https://korax.com.br/wp-content/uploads/2023/09/Logo-korax-completo-2.webp | https://korax.com.br/produto/terminal-femea-giratoria-bsp-boleada-curva-90o/ | ok
TERMINAL FÊMEA GIRATÓRIA ORF CURVA 45º (SEDE PLANA, FACE PLANA) | CODIGO KORAX, T100FXO-04-04, T100FXO-06-04, T100FXO-06-06, T100FXO-08-06, T100FXO-08-08, T100FXO-10-08, T100FXO-10-10, T100FXO-12-08, T100FXO-12-10, T100FXO-12-12, T100FXO-16-12, T100FXO-16-16, T100FXO-20-16, T100FXO-20-20, T100FXO-24-24 |  |  | CODIGO KORAX ¦ DESCRIÇÃO T100FXO-04-04 ¦ TERMINAL FGR 9/16 UNF ORF X MANG 1/4 T100FXO-06-04 ¦ TERMINAL FGR 11/16 UNF ORF X MANG 1/4 T100FXO-06-06 ¦ TERMINAL FGR 11/16 UNF ORF X MANG 3/8 T100FXO-08-06 ¦ TERMINAL FGR 13/16 UNF ORF X MANG 3/8 T100FXO-08-08 ¦ TERMINAL FGR 13/16 UNF ORF X MANG 1/2 T100FXO-10-08 ¦ TERMINAL FGR 1 UNF ORF X MANG 1/2 T100FXO-10-10 ¦ TERMINAL FGR 1 UNF ORF X MANG 5/8 T100FXO-12-08 ¦ TERMINAL FGR 1-3/16 UNS ORF X MANG 1/2 T100FXO-12-10 ¦ TERMINAL FGR 1-3/16 UNS ORF X MANG 5/8 T100FXO-12-12 ¦ TERMINAL FGR 1-3/16 UNS ORF X MANG 3/4 T100FXO-16-12 ¦ TERMINAL FGR 1-7/16 UNS ORF X MANG 3/4 T100FXO-16-16 ¦ TERMINAL FGR 1-7/16 UNS ORF X MANG 1 T100FXO-20-16 ¦ TERMINAL FGR 1-11/16 UNS ORF X MANG 1 T100FXO-20-20 ¦ TERMINAL FGR 1-11/16 UNS ORF X MANG 1-1/4 T100FXO-24-24 ¦ TERMINAL FGR 2 UNS ORF X MANG 1-1/2 | https://korax.com.br/wp-content/uploads/2023/09/Logo-korax-completo-2.webp | https://korax.com.br/produto/terminal-femea-giratoria-orf-curva-45o-sede-plana-face-plana/ | ok
TERMINAL FÊMEA GIRATÓRIA RETA ORF (SEDE PLANA, FACE PLANA) | CODIGO KORAX, T100FXO-04-04, T100FXO-06-04, T100FXO-06-06, T100FXO-08-06, T100FXO-08-08, T100FXO-10-08, T100FXO-10-10, T100FXO-12-08, T100FXO-12-10, T100FXO-12-12, T100FXO-16-12, T100FXO-16-16, T100FXO-20-16, T100FXO-20-20, T100FXO-24-24 |  |  | CODIGO KORAX ¦ DESCRIÇÃO T100FXO-04-04 ¦ TERMINAL FGR 9/16 UNF ORF X MANG 1/4 T100FXO-06-04 ¦ TERMINAL FGR 11/16 UNF ORF X MANG 1/4 T100FXO-06-06 ¦ TERMINAL FGR 11/16 UNF ORF X MANG 3/8 T100FXO-08-06 ¦ TERMINAL FGR 13/16 UNF ORF X MANG 3/8 T100FXO-08-08 ¦ TERMINAL FGR 13/16 UNF ORF X MANG 1/2 T100FXO-10-08 ¦ TERMINAL FGR 1 UNF ORF X MANG 1/2 T100FXO-10-10 ¦ TERMINAL FGR 1 UNF ORF X MANG 5/8 T100FXO-12-08 ¦ TERMINAL FGR 1-3/16 UNS ORF X MANG 1/2 T100FXO-12-10 ¦ TERMINAL FGR 1-3/16 UNS ORF X MANG 5/8 T100FXO-12-12 ¦ TERMINAL FGR 1-3/16 UNS ORF X MANG 3/4 T100FXO-16-12 ¦ TERMINAL FGR 1-7/16 UNS ORF X MANG 3/4 T100FXO-16-16 ¦ TERMINAL FGR 1-7/16 UNS ORF X MANG 1 T100FXO-20-16 ¦ TERMINAL FGR 1-11/16 UNS ORF X MANG 1 T100FXO-20-20 ¦ TERMINAL FGR 1-11/16 UNS ORF X MANG 1-1/4 T100FXO-24-24 ¦ TERMINAL FGR 2 UNS ORF X MANG 1-1/2 | https://korax.com.br/wp-content/uploads/2023/09/Logo-korax-completo-2.webp | https://korax.com.br/produto/terminal-femea-giratoria-reta-orf-sede-plana-face-plana/ | ok
TERMINAL FÊMEA GIRATÓRIA ORF CURVA 90º (SEDE PLANA, FACE PLANA) | CODIGO KORAX, T190FXO-04-04, T190FXO-06-04, T190FXO-06-06, T190FXO-06-08, T190FXO-08-06, T190FXO-08-08, T190FXO-10-08, T190FXO-10-10, T190FXO-12-10, T190FXO-12-12, T190FXO-16-12, T190FXO-16-16, T190FXO-20-16, T190FXO-20-20, T190FXO-24-24 |  |  | CODIGO KORAX ¦ DESCRIÇÃO T190FXO-04-04 ¦ TERMINAL FGC 90º 9/16 UNF ORF X MANG 1/4 T190FXO-06-04 ¦ TERMINAL FGC 90º 11/16 UNF ORF X MANG 1/4 T190FXO-06-06 ¦ TERMINAL FGC 90º 11/16 UNF ORF X MANG 3/8 T190FXO-06-08 ¦ TERMINAL FGC 90º 11/16 UNF ORF X MANG 1/2 T190FXO-08-06 ¦ TERMINAL FGC 90º 13/16 UNF ORF X MANG 3/8 T190FXO-08-08 ¦ TERMINAL FGC 90º 13/16 UNF ORF X MANG 1/2 T190FXO-10-08 ¦ TERMINAL FGC 90º 1 UNF ORF X MANG 1/2 T190FXO-10-10 ¦ TERMINAL FGC 90º 1 UNF ORF X MANG 5/8 T190FXO-12-10 ¦ TERMINAL FGC 90º 1-3/16 UNF ORF X MANG 5/8 T190FXO-12-12 ¦ TERMINAL FGC 90º 1-3/16 UNS ORF X MANG 3/4 T190FXO-16-12 ¦ TERMINAL FGC 90º 1-7/16 UNS ORF X MANG 3/4 T190FXO-16-16 ¦ TERMINAL FGC 90º 1-7/16 UNS ORF X MANG 1 T190FXO-20-16 ¦ TERMINAL FGC 90º 1-11/16 UNS ORF X MANG 1 T190FXO-20-20 ¦ TERMINAL FGC 90º 1-11/16 UNS ORF X MANG 1-1/4 T190FXO-24-24 ¦ TERMINAL FGC 90º 2 UNS ORF X MANG 1-1/2 | https://korax.com.br/wp-content/uploads/2023/09/Logo-korax-completo-2.webp | https://korax.com.br/produto/terminal-femea-giratoria-orf-curva-90o-sede-plana-face-plana/ | ok
TERMINAL MACHO FIXO UNF/ UNS ORF | CODIGO KORAX, T100MO-04-04, T100MO-06-06, T100MO-08-06, T100MO-08-08, T100MO-10-08, T100MO-10-10, T100MO-12-12, T100MO-16-12, T100MO-16-16, T100MO-20-20, T100MO-24-24 |  |  | CODIGO KORAX ¦ DESCRIÇÃO T100MO-04-04 ¦ TERMINAL MF 9/16 UNF ORF X MANG 1/4 T100MO-06-06 ¦ TERMINAL MF 11/16 UNF ORF X MANG 3/8 T100MO-08-06 ¦ TERMINAL MF 13/16 UNF ORF X MANG 3/8 T100MO-08-08 ¦ TERMINAL MF 13/16 UNF ORF X MANG 1/2 T100MO-10-08 ¦ TERMINAL MF 1 UNF ORF X MANG 1/2 T100MO-10-10 ¦ TERMINAL MF 1 UNF ORF X MANG 5/8 T100MO-12-12 ¦ TERMINAL MF 1-3/16 UNS ORF X MANG 3/4 T100MO-16-12 ¦ TERMINAL MF 1-7/16 UNS ORF X MANG 3/4 T100MO-16-16 ¦ TERMINAL MF 1-7/16 UNS ORF X MANG 1 T100MO-20-20 ¦ TERMINAL MF 1-11/16 UNS ORF X MANG 1-1/4 T100MO-24-24 ¦ TERMINAL MF 2 UNS ORF X MANG 1-1/2 | https://korax.com.br/wp-content/uploads/2023/09/Logo-korax-completo-2.webp | https://korax.com.br/produto/terminal-macho-fixo-unf-uns-orf/ | ok
TERMINAL FÊMEA GIRATÓRIA RETA – MÉTRICO DKO (FAO) | CODIGO KORAX, T100DXL-06-04, T100DXL-08-04, T100DXL-10-04, T100DXL-10-06, T100DXL-12-04, T100DXL-12-06, T100DXL-12-08, T100DXL-15-08, T100DXL-18-08, T100DXL-18-10, T100DXL-22-10, T100DXL-22-12, T100DXL-25-12, T100DXL-25-16, T100DXL-32-16, T100DXL-32-20, T100DXL-42-20, T100DXL-42-24, T100DXP-06-04, T100DXP-08-04, T100DXP-08-06, T100DXP-12-04, T100DXP-12-06, T100DXP-12-08, T100DXP-14-06, T100DXP-14-08, T100DXP-16-06, T100DXP-16-08, T100DXP-16-10, T100DXP-19-10, T100DXP-19-12, T100DXP-20-10, T100DXP-20-12, T100DXP-25-12, T100DXP-25-16, T100DXP-30-16, T100DXP-30-20, T100DXP-38-20, T100DXP-38-24 |  |  | CODIGO KORAX ¦ DESCRIÇÃO T100DXL-06-04 ¦ TERMINAL FGR METRICO (LEVE) M12X1,5 – TB 06 X MANG 1/4 T100DXL-08-04 ¦ TERMINAL FGR METRICO (LEVE) M14X1,5 – TB 08 X MANG 1/4 T100DXL-10-04 ¦ TERMINAL FGR METRICO (LEVE) M16X1,5 – TB 10 X MANG 1/4 T100DXL-10-06 ¦ TERMINAL FGR METRICO (LEVE) M16X1,5 – TB 10 X MANG 3/8 T100DXL-12-04 ¦ TERMINAL FGR METRICO (LEVE) M18X1,5 – TB 12 X MANG 1/4 T100DXL-12-06 ¦ TERMINAL FGR METRICO (LEVE) M18X1,5 – TB 12 X MANG 3/8 T100DXL-12-08 ¦ TERMINAL FGR METRICO (LEVE) M18X1,5 – TB 12 X MANG 1/2 T100DXL-15-08 ¦ TERMINAL FGR METRICO (LEVE) M22X1,5 – TB 15 X MANG 1/2 T100DXL-18-08 ¦ TERMINAL FGR METRICO (LEVE) M26X1,5 – TB 18 X MANG 1/2 T100DXL-18-10 ¦ TERMINAL FGR METRICO (LEVE) M26X1,5 – TB 18 X MANG 5/8 T100DXL-22-10 ¦ TERMINAL FGR METRICO (LEVE) M30X2,0 – TB 22 X MANG 5/8 T100DXL-22-12 ¦ TERMINAL FGR METRICO (LEVE) M30X2,0 – TB 22 X MANG 3/4 T100DXL-25-12 ¦ TERMINAL FGR METRICO (LEVE) M34X2,0 – TB 25 X MANG 3/4 T100DXL-25-16 ¦ TERMINAL FGR METRICO (LEVE) M34X2,0 – TB 25 X MANG 1 T100DXL-32-16 ¦ TERMINAL FGR METRICO (LEVE) M42X2,0 – TB 32 X MANG 1 T100DXL-32-20 ¦ TERMINAL FGR METRICO (LEVE) M42X2,0 – TB 32 X MANG 1-1/4 T100DXL-42-20 ¦ TERMINAL FGR METRICO (LEVE) M52X2,0 – TB 42 X MANG 1-1/4 T100DXL-42-24 ¦ TERMINAL FGR METRICO (LEVE) M52X2,0 – TB 42 X MANG 1-1/2 T100DXP-06-04 ¦ TERMINAL FGR METRICO (PESADO) M14X1,5 – TB 06 X MANG 1/4 T100DXP-08-04 ¦ TERMINAL FGR METRICO (PESADO) M16X1,5 – TB 08 X MANG 1/4 T100DXP-08-06 ¦ TERMINAL FGR METRICO (PESADO) M16X1,5 – TB 08 X MANG 3/8 T100DXP-12-04 ¦ TERMINAL FGR METRICO (PESADO) M20X1,5 – TB 12 X MANG 1/4 T100DXP-12-06 ¦ TERMINAL FGR METRICO (PESADO) M20X1,5 – TB 12 X MANG 3/8 T100DXP-12-08 ¦ TERMINAL FGR METRICO (PESADO) M20X1,5 – TB 12 X MANG 1/2 T100DXP-14-06 ¦ TERMINAL FGR METRICO (PESADO) M22X1,5 – TB 14 X MANG 3/8 T100DXP-14-08 ¦ TERMINAL FGR METRICO (PESADO) M22X1,5 – TB 14 X MANG 1/2 T100DXP-16-06 ¦ TERMINAL FGR METRICO (PESADO) M24X1,5 – TB 16 X MANG 3/8 T100DXP-16-08 ¦ TERMINAL FGR METRICO (PESADO) M24X1,5 – TB 16 X MANG 1/2 T100DXP-16-10 ¦ TERMINAL FGR METRICO (PESADO) M24X1,5 – TB 16 X MANG 5/8 T100DXP-19-10 ¦ TERMINAL FGR METRICO (PESADO) M28X1,5 – TB 19 X MANG 5/8 T100DXP-19-12 ¦ TERMINAL FGR METRICO (PESADO) M28X1,5 – TB 19 X MANG 3/4 T100DXP-20-10 ¦ TERMINAL FGR METRICO (PESADO) M30X2,0 – TB 20 X MANG 5/8 T100DXP-20-12 ¦ TERMINAL FGR METRICO (PESADO) M30X2,0 – TB 20 X MANG 3/4 T100DXP-25-12 ¦ TERMINAL FGR METRICO (PESADO) M36X2,0 – TB 25 X MANG 3/4 T100DXP-25-16 ¦ TERMINAL FGR METRICO (PESADO) M36X2,0 – TB 25 X MANG 1 T100DXP-30-16 ¦ TERMINAL FGR METRICO (PESADO) M42X2,0 – TB 30 X MANG 1 T100DXP-30-20 ¦ TERMINAL FGR METRICO (PESADO) M42X2,0 – TB 30 X MANG 1-1/4 T100DXP-38-20 ¦ TERMINAL FGR METRICO (PESADO) M52X2,0 – TB 38 X MANG 1-1/4 T100DXP-38-24 ¦ TERMINAL FGR METRICO (PESADO) M52X2,0 – TB 38 X MANG 1-1/2 | https://korax.com.br/wp-content/uploads/2023/09/Logo-korax-completo-2.webp | https://korax.com.br/produto/terminal-femea-giratoria-reta-metrico-dko-fao/ | ok
TERMINAL FÊMEA GIRATÓRIA MÉTRICO DKO 90º (FAO) | CODIGO KORAX, T190DXL-06-04, T190DXL-08-04, T190DXL-10-04, T190DXL-10-06, T190DXL-12-04, T190DXL-12-06, T190DXL-12-08, T190DXL-15-08, T190DXL-18-08, T190DXL-18-10, T190DXL-22-10, T190DXL-22-12, T190DXL-25-12, T190DXL-25-16, T190DXL-32-16, T190DXL-32-20, T190DXL-42-20, T190DXL-42-24, T190DXP-06-04, T190DXP-08-04, T190DXP-08-06, T190DXP-12-04, T190DXP-12-06, T190DXP-12-08, T190DXP-14-06, T190DXP-14-08, T190DXP-16-06, T190DXP-16-08, T190DXP-16-10, T190DXP-19-10, T190DXP-19-12, T190DXP-20-10, T190DXP-20-12, T190DXP-25-12, T190DXP-25-16, T190DXP-30-16, T190DXP-30-20, T190DXP-38-20, T190DXP-38-24 |  |  | CODIGO KORAX ¦ DESCRIÇÃO T190DXL-06-04 ¦ TERMINAL FGC 90º METRICO (LEVE) M12X1,5 – TB 06 X MANG 1/4 T190DXL-08-04 ¦ TERMINAL FGC 90º METRICO (LEVE) M14X1,5 – TB 08 X MANG 1/4 T190DXL-10-04 ¦ TERMINAL FGC 90º METRICO (LEVE) M16X1,5 – TB 10 X MANG 1/4 T190DXL-10-06 ¦ TERMINAL FGC 90º METRICO (LEVE) M16X1,5 – TB 10 X MANG 3/8 T190DXL-12-04 ¦ TERMINAL FGC 90º METRICO (LEVE) M18X1,5 – TB 12 X MANG 1/4 T190DXL-12-06 ¦ TERMINAL FGC 90º METRICO (LEVE) M18X1,5 – TB 12 X MANG 3/8 T190DXL-12-08 ¦ TERMINAL FGC 90º METRICO (LEVE) M18X1,5 – TB 12 X MANG 1/2 T190DXL-15-08 ¦ TERMINAL FGC 90º METRICO (LEVE) M22X1,5 – TB 15 X MANG 1/2 T190DXL-18-08 ¦ TERMINAL FGC 90º METRICO (LEVE) M26X1,5 – TB 18 X MANG 1/2 T190DXL-18-10 ¦ TERMINAL FGC 90º METRICO (LEVE) M26X1,5 – TB 18 X MANG 5/8 T190DXL-22-10 ¦ TERMINAL FGC 90º METRICO (LEVE) M30X2,0 – TB 22 X MANG 5/8 T190DXL-22-12 ¦ TERMINAL FGC 90º METRICO (LEVE) M30X2,0 – TB 22 X MANG 3/4 T190DXL-25-12 ¦ TERMINAL FGC 90º METRICO (LEVE) M34X2,0 – TB 25 X MANG 3/4 T190DXL-25-16 ¦ TERMINAL FGC 90º METRICO (LEVE) M34X2,0 – TB 25 X MANG 1 T190DXL-32-16 ¦ TERMINAL FGC 90º METRICO (LEVE) M42X2,0 – TB 32 X MANG 1 T190DXL-32-20 ¦ TERMINAL FGC 90º METRICO (LEVE) M42X2,0 – TB 32 X MANG 1-1/4 T190DXL-42-20 ¦ TERMINAL FGC 90º METRICO (LEVE) M52X2,0 – TB 42 X MANG 1-1/4 T190DXL-42-24 ¦ TERMINAL FGC 90º METRICO (LEVE) M52X2,0 – TB 42 X MANG 1-1/2 T190DXP-06-04 ¦ TERMINAL FGC 90º METRICO (PESADO) M14X1,5 – TB 06 X MANG 1/4 T190DXP-08-04 ¦ TERMINAL FGC 90º METRICO (PESADO) M16X1,5 – TB 08 X MANG 1/4 T190DXP-08-06 ¦ TERMINAL FGC 90º METRICO (PESADO) M16X1,5 – TB 08 X MANG 3/8 T190DXP-12-04 ¦ TERMINAL FGC 90º METRICO (PESADO) M20X1,5 – TB 12 X MANG 1/4 T190DXP-12-06 ¦ TERMINAL FGC 90º METRICO (PESADO) M20X1,5 – TB 12 X MANG 3/8 T190DXP-12-08 ¦ TERMINAL FGC 90º METRICO (PESADO) M20X1,5 – TB 12 X MANG 1/2 T190DXP-14-06 ¦ TERMINAL FGC 90º METRICO (PESADO) M22X1,5 – TB 14 X MANG 3/8 T190DXP-14-08 ¦ TERMINAL FGC 90º METRICO (PESADO) M22X1,5 – TB 14 X MANG 1/2 T190DXP-16-06 ¦ TERMINAL FGC 90º METRICO (PESADO) M24X1,5 – TB 16 X MANG 3/8 T190DXP-16-08 ¦ TERMINAL FGC 90º METRICO (PESADO) M24X1,5 – TB 16 X MANG 1/2 T190DXP-16-10 ¦ TERMINAL FGC 90º METRICO (PESADO) M24X1,5 – TB 16 X MANG 5/8 T190DXP-19-10 ¦ TERMINAL FGC 90º METRICO (PESADO) M28X1,5 – TB 19 X MANG 5/8 T190DXP-19-12 ¦ TERMINAL FGC 90º METRICO (PESADO) M28X1,5 – TB 19 X MANG 3/4 T190DXP-20-10 ¦ TERMINAL FGC 90º METRICO (PESADO) M30X2,0 – TB 20 X MANG 5/8 T190DXP-20-12 ¦ TERMINAL FGC 90º METRICO (PESADO) M30X2,0 – TB 20 X MANG 3/4 T190DXP-25-12 ¦ TERMINAL FGC 90º METRICO (PESADO) M36X2,0 – TB 25 X MANG 3/4 T190DXP-25-16 ¦ TERMINAL FGC 90º METRICO (PESADO) M36X2,0 – TB 25 X MANG 1 T190DXP-30-16 ¦ TERMINAL FGC 90º METRICO (PESADO) M42X2,0 – TB 30 X MANG 1 T190DXP-30-20 ¦ TERMINAL FGC 90º METRICO (PESADO) M42X2,0 – TB 30 X MANG 1-1/4 T190DXP-38-20 ¦ TERMINAL FGC 90º METRICO (PESADO) M52X2,0 – TB 38 X MANG 1-1/4 T190DXP-38-24 ¦ TERMINAL FGC 90º METRICO (PESADO) M52X2,0 – TB 38 X MANG 1-1/2 | https://korax.com.br/wp-content/uploads/2023/09/Logo-korax-completo-2.webp | https://korax.com.br/produto/terminal-femea-giratoria-metrico-dko-90o-fao/ | ok
TERMINAL MACHO FIXO MÉTRICO DKO | CODIGO KORAX, T100MM-12-04, T100MM-14-04, T100MM-14-06, T100MM-18-06, T100MM-22-08, T100MM-22-10, T100MM-26-10, T100MM-26-12, T100MM-14-04, T100MM-20-06, T100MM-24-08, T100MM-30-12 |  |  | CODIGO KORAX ¦ DESCRIÇÃO T100MM-12-04 ¦ TERMINAL MF METRICO (LEVE) M12X1,5 – TB 06 X MANG 1/4 T100MM-14-04 ¦ TERMINAL MF METRICO (LEVE) M14X1,5 – TB 08 X MANG 1/4 T100MM-14-06 ¦ TERMINAL MF METRICO (LEVE) M14X1,5 – TB 08 X MANG 3/8 T100MM-18-06 ¦ TERMINAL MF METRICO (LEVE) M18X1,5 – TB 12 X MANG 3/8 T100MM-22-08 ¦ TERMINAL MF METRICO (LEVE) M22X1,5 – TB 15 X MANG 1/2 T100MM-22-10 ¦ TERMINAL MF METRICO (LEVE) M22X1,5 – TB 15 X MANG 5/8 T100MM-26-10 ¦ TERMINAL MF METRICO (LEVE) M26X1,5 – TB 18 X MANG 5/8 T100MM-26-12 ¦ TERMINAL MF METRICO (LEVE) M26X1,5 – TB 18 X MANG 3/4 T100MM-14-04 ¦ TERMINAL MF METRICO (PESADO) M14X1,5 – TB 06 X MANG 1/4 T100MM-20-06 ¦ TERMINAL MF METRICO (PESADO) M20X1,5 – TB 12 X MANG 3/8 T100MM-24-08 ¦ TERMINAL MF METRICO (PESADO) M24X1,5 – TB 16 X MANG 1/2 T100MM-30-12 ¦ TERMINAL MF METRICO (PESADO) M30X2,0 – TB 20 X MANG 3/4 | https://korax.com.br/wp-content/uploads/2023/09/Logo-korax-completo-2.webp | https://korax.com.br/produto/terminal-macho-fixo-metrico-dko/ | ok
TERMINAL MACHO FIXO NPT | CODIGO KORAX, T100MN-02-04, T100MN-04-04, T100MN-04-06, T100MN-06-04, T100MN-06-06, T100MN-08-04, T100MN-08-06, T100MN-08-08, T100MN-08-12, T100MN-12-08, T100MN-12-10, T100MN-12-12, T100MN-16-12, T100MN-16-16, T100MN-20-16, T100MN-20-20, T100MN-24-20, T100MN-24-24, T100MN-32-32 |  |  | CODIGO KORAX ¦ DESCRIÇÃO T100MN-02-04 ¦ TERMINAL MF 1/8 NPT CONICO X MANG 1/4 T100MN-04-04 ¦ TERMINAL MF 1/4 NPT CONICO X MANG 1/4 T100MN-04-06 ¦ TERMINAL MF 1/8 NPT CONICO X MANG 3/8 T100MN-06-04 ¦ TERMINAL MF 3/8 NPT CONICO X MANG 1/4 T100MN-06-06 ¦ TERMINAL MF 3/8 NPT CONICO X MANG 3/8 T100MN-08-04 ¦ TERMINAL MF 1/2 NPT CONICO X MANG 1/4 T100MN-08-06 ¦ TERMINAL MF 1/2 NPT CONICO X MANG 3/8 T100MN-08-08 ¦ TERMINAL MF 1/2 NPT CONICO X MANG 1/2 T100MN-08-12 ¦ TERMINAL MF 1/2 NPT CONICO X MANG 3/4 T100MN-12-08 ¦ TERMINAL MF 3/4 NPT CONICO X MANG 1/2 T100MN-12-10 ¦ TERMINAL MF 3/4 NPT CONICO X MANG 5/8 T100MN-12-12 ¦ TERMINAL MF 3/4 NPT CONICO X MANG 3/4 T100MN-16-12 ¦ TERMINAL MF 1 NPT CONICO X MANG 3/4 T100MN-16-16 ¦ TERMINAL MF 1 NPT CONICO X MANG 1 T100MN-20-16 ¦ TERMINAL MF 1-1/4 NPT CONICO X MANG 1 T100MN-20-20 ¦ TERMINAL MF 1-1/4 NPT CONICO X MANG 1-1/4 T100MN-24-20 ¦ TERMINAL MF 1-1/2 NPT CONICO X MANG 1-1/4 T100MN-24-24 ¦ TERMINAL MF 1-1/2 NPT CONICO X MANG 1-1/2 T100MN-32-32 ¦ TERMINAL MF 2 NPT CONICO X MANG 2 | https://korax.com.br/wp-content/uploads/2023/09/Logo-korax-completo-2.webp | https://korax.com.br/produto/terminal-macho-fixo-npt/ | ok
TERMINAL MACHO FIXO BSP | CODIGO KORAX, T100MB-04-04, T100MB-06-06, T100MB-06-04, T100MB-06-06, T100MB-08-06, T100MB-08-08, T100MB-10-10, T100MB-12-12, T100MB-16-16, T100MB-20-20, T100MB-24-24, T100MB-32-32 |  |  | CODIGO KORAX ¦ DESCRIÇÃO T100MB-04-04 ¦ TERMINAL MF 1/4 BSP BOL X MANG 1/4 T100MB-06-06 ¦ TERMINAL MF 3/8 BSP BOL X MANG 3/8 T100MB-06-04 ¦ TERMINAL MF 3/8 BSP BOL X MANG 1/4 T100MB-06-06 ¦ TERMINAL MF 3/8 BSP BOL X MANG 3/8 T100MB-08-06 ¦ TERMINAL MF 1/2 BSP BOL X MANG 3/8 T100MB-08-08 ¦ TERMINAL MF 1/2 BSP BOL X MANG 1/2 T100MB-10-10 ¦ TERMINAL MF 5/8 BSP BOL X MANG 5/8 T100MB-12-12 ¦ TERMINAL MF 3/4 BSP BOL X MANG 3/4 T100MB-16-16 ¦ TERMINAL MF 1 BSP BOL X MANG 1 T100MB-20-20 ¦ TERMINAL MF 1-1/4 BSP BOL X MANG 1-1/4 T100MB-24-24 ¦ TERMINAL MF 1-1/2 BSP BOL X MANG 1-1/2 T100MB-32-32 ¦ TERMINAL MF 2 BSP BOL X MANG 2 | https://korax.com.br/wp-content/uploads/2023/09/Logo-korax-completo-2.webp | https://korax.com.br/produto/terminal-macho-fixo-bsp/ | ok
TERMINAL FÊMEA GIRATÓRIO – MÉTRICO – BOLEADO | CODIGO KORAX, T100FMX-14-04, T100FMX-16-04, T100FMX-16-06, T100FMX-18-06, T100FMX-20-06, T100FMX-20-08, T100FMX-22-08, T100FMX-24-08, T100FMX-26-10, T100FMX-30-12, T100FMX-36-16 |  |  | CODIGO KORAX ¦ DESCRIÇÃO T100FMX-14-04 ¦ TERMINAL FGR METRICO BOL M14 X MANG 1/4 T100FMX-16-04 ¦ TERMINAL FGR METRICO BOL M16 X MANG 1/4 T100FMX-16-06 ¦ TERMINAL FGR METRICO BOL M16 X MANG 3/8 T100FMX-18-06 ¦ TERMINAL FGR METRICO BOL M18 X MANG 3/8 T100FMX-20-06 ¦ TERMINAL FGR METRICO BOL M20 X MANG 3/8 T100FMX-20-08 ¦ TERMINAL FGR METRICO BOL M20 X MANG 1/2 T100FMX-22-08 ¦ TERMINAL FGR METRICO BOL M22 X MANG 1/2 T100FMX-24-08 ¦ TERMINAL FGR METRICO BOL M24 X MANG 1/2 T100FMX-26-10 ¦ TERMINAL FGR METRICO BOL M26 X MANG 5/8 T100FMX-30-12 ¦ TERMINAL FGR METRICO BOL M30 X MANG 3/4 T100FMX-36-16 ¦ TERMINAL FGR METRICO BOL M36 X MANG 1 | https://korax.com.br/wp-content/uploads/2023/09/Logo-korax-completo-2.webp | https://korax.com.br/produto/terminal-femea-giratorio-metrico-boleado/ | ok
TERMINAL FLANGE RETA 61 3.000 | CODIGO KORAX, T100FL3-08-08, T100FL3-12-08, T100FL3-12-12, T100FL3-16-12, T100FL3-16-16, T100FL3-20-16, T100FL3-20-20, T100FL3-24-20, T100FL3-24-24, T100FL3-32-32 |  |  | CODIGO KORAX ¦ DESCRIÇÃO T100FL3-08-08 ¦ TERM. RETO FLANGE COD. 61 – 1/2 (30,2MM – 1-3/16 POL.) X MANG 1/2 T100FL3-12-08 ¦ TERM. RETO FLANGE COD. 61 – 3/4 (38,1MM – 1-1/2 POL.) X MANG 1/2 T100FL3-12-12 ¦ TERM. RETO FLANGE COD. 61 – 3/4 (38,1MM – 1 1/2 POL.) X MANG 3/4 T100FL3-16-12 ¦ TERM. RETO FLANGE COD. 61 – 1 (44,4MM – 1-3/4 POL.) X MANG 3/4 T100FL3-16-16 ¦ TERM. RETO FLANGE COD. 61 – 1 (44,4MM – 1-3/4 POL.) X MANG 1 T100FL3-20-16 ¦ TERM. RETO FLANGE COD. 61 – 1-1/4 (50,8MM – 2 POL.) X MANG 1 T100FL3-20-20 ¦ TERM. RETO FLANGE COD. 61 – 1-1/4 (50,8MM – 2 POL.) X MANG 1-1/4 T100FL3-24-20 ¦ TERM. RETO FLANGE COD. 61 – 1-1/2 (60,3MM – 2-3/8 POL.) X MANG 1-1/4 T100FL3-24-24 ¦ TERM. RETO FLANGE COD. 61 – 1-1/2 (60,3MM – 2-3/8 POL.) X MANG 1-1/2 T100FL3-32-32 ¦ TERM. RETO FLANGE COD. 61 – 2 (71,4MM – 2-13/16 POL.) X MANG 2 | https://korax.com.br/wp-content/uploads/2023/09/Logo-korax-completo-2.webp | https://korax.com.br/produto/terminal-flange-reta-61-3-000/ | ok
TERMINAL FLANGE RETA 61 3.000 INTERLOCK | CODIGO KORAX, T100FLI3-12-12, T100FLI3-16-12, T100FLI3-16-16, T100FLI3-20-16, T100FLI3-20-20, T100FLI3-24-24, T100FLI3-32-32 |  |  | CODIGO KORAX ¦ DESCRIÇÃO T100FLI3-12-12 ¦ TERM. RT. FLANGE COD. 61 – 3/4 (38,1MM – 1 1/2 POL.) X MANG 3/4 – INTERLOCK T100FLI3-16-12 ¦ TERM. RT. FLANGE COD. 61 – 1 (44,4MM – 1-3/4 POL.) X MANG 3/4 – INTERLOCK T100FLI3-16-16 ¦ TERM. RT. FLANGE COD. 61 – 1 (44,4MM – 1-3/4 POL.) X MANG 1 – INTERLOCK T100FLI3-20-16 ¦ TERM. RT. FLANGE COD. 61 – 1-1/4 (50,8MM – 2 POL.) X MANG 1 – INTERLOCK T100FLI3-20-20 ¦ TERM. RT. FLANGE COD. 61 – 1-1/4 (50,8MM – 2 POL.) X MANG 1-1/4 – INTERLOCK T100FLI3-24-24 ¦ TERM. RT. FLANGE COD. 61 – 1-1/2 (60,3MM – 2-3/8 POL.) X MANG 1-1/2 – INTERLOCK T100FLI3-32-32 ¦ TERM. RT. FLANGE COD. 61 – 2 (71,4MM – 2-13/16 POL.) X MANG 2 – INTERLOCK | https://korax.com.br/wp-content/uploads/2023/09/Logo-korax-completo-2.webp | https://korax.com.br/produto/terminal-flange-reta-61-3-000-interlock/ | ok
TERMINAL FLANGE RETA 62 6.000 | CODIGO KORAX, T100FL6-08-08, T100FL6-12-08, T100FL6-12-12, T100FL6-16-12, T100FL6-16-16, T100FL6-20-16, T100FL6-20-20, T100FL6-24-20, T100FL6-24-24, T100FL6-32-32 |  |  | CODIGO KORAX ¦ DESCRIÇÃO T100FL6-08-08 ¦ TERM. RETO FLANGE COD. 62 – 1/2 (31,8MM – 1-1/4 POL.) X MANG 1/2 T100FL6-12-08 ¦ TERM. RETO FLANGE COD. 62 – 3/4 (41,3MM – 1-5/8 POL.) X MANG 1/2 T100FL6-12-12 ¦ TERM. RETO FLANGE COD. 62 – 3/4 (41,3,1MM – 1-5/8 POL.) X MANG 3/4 T100FL6-16-12 ¦ TERM. RETO FLANGE COD. 62 – 1 (47,6MM – 1-7/8 POL.) X MANG 3/4 T100FL6-16-16 ¦ TERM. RETO FLANGE COD. 62 – 1 (47,6MM – 1-7/8 POL.) X MANG 1 T100FL6-20-16 ¦ TERM. RETO FLANGE COD. 62 – 1-1/4 (54,0MM – 2-1/8 POL.) X MANG 1 T100FL6-20-20 ¦ TERM. RETO FLANGE COD. 62 – 1-1/4 (54,0MM – 2-1/8 POL.) X MANG 1-1/4 T100FL6-24-20 ¦ TERM. RETO FLANGE COD. 62 – 1-1/2 (63,5MM – 2-1/2 POL.) X MANG 1-1/4 T100FL6-24-24 ¦ TERM. RETO FLANGE COD. 62 – 1-1/2 (63,5MM – 2-1/2 POL.) X MANG 1-1/2 T100FL6-32-32 ¦ TERM. RETO FLANGE COD. 62 – 2 (79,4MM – 3-1/8 POL.) X MANG 2 | https://korax.com.br/wp-content/uploads/2023/09/Logo-korax-completo-2.webp | https://korax.com.br/produto/terminal-flange-reta-62-6-000/ | ok
TERMINAL FLANGE RETA 62 6.000 INTERLOCK | CODIGO KORAX, T100FLI6-12-12, T100FLI6-16-12, T100FLI6-16-16, T100FLI6-20-16, T100FLI6-20-20, T100FLI6-24-24, T100FLI6-32-32 |  |  | CODIGO KORAX ¦ DESCRIÇÃO T100FLI6-12-12 ¦ TERM. RETO FLANGE COD. 62 – 3/4 (41,3,1MM – 1-5/8 POL.) X MANG 3/4 – INTERLOCK T100FLI6-16-12 ¦ TERM. RETO FLANGE COD. 62 – 1 (47,6MM – 1-7/8 POL.) X MANG 3/4 – INTERLOCK T100FLI6-16-16 ¦ TERM. RETO FLANGE COD. 62 – 1 (47,6MM – 1-7/8 POL.) X MANG 1 – INTERLOCK T100FLI6-20-16 ¦ TERM. RETO FLANGE COD. 62 – 1-1/4 (54,0MM – 2-1/8 POL.) X MANG 1 – INTERLOCK T100FLI6-20-20 ¦ TERM. RETO FLANGE COD. 62 – 1-1/4 (54,0MM – 2-1/8 POL.) X MANG 1-1/4 – INTERLOCK T100FLI6-24-24 ¦ TERM. RETO FLANGE COD. 62 – 1-1/2 (63,5MM – 2-1/2 POL.) X MANG 1-1/2 – INTERLOCK T100FLI6-32-32 ¦ TERM. RETO FLANGE COD. 62 – 2 (79,4MM – 3-1/8 POL.) X MANG 2 – INTERLOCK | https://korax.com.br/wp-content/uploads/2023/09/Logo-korax-completo-2.webp | https://korax.com.br/produto/terminal-flange-reta-62-6-000-interlock/ | ok
TERMINAL FLANGE CURVA 90º 61 3.000 | CODIGO KORAX, T190FL3-08-08, T190FL3-12-08, T190FL3-12-12, T190FL3-16-12, T190FL3-16-16, T190FL3-20-16, T190FL3-20-20, T190FL3-24-20, T190FL3-24-24, T190FL3-32-24, T190FL3-32-32 |  |  | CODIGO KORAX ¦ DESCRIÇÃO T190FL3-08-08 ¦ TERM. FGC 90º FLANGE COD. 61 – 1/2 (30,2MM – 1-3/16 POL.) X MANG 1/2 T190FL3-12-08 ¦ TERM. FGC 90º FLANGE COD. 61 – 3/4 (38,1MM – 1-1/2 POL.) X MANG 1/2 T190FL3-12-12 ¦ TERM. FGC 90º FLANGE COD. 61 – 3/4 (38,1MM – 1 1/2 POL.) X MANG 3/4 T190FL3-16-12 ¦ TERM. FGC 90º FLANGE COD. 61 – 1 (44,4MM – 1-3/4 POL.) X MANG 3/4 T190FL3-16-16 ¦ TERM. FGC 90º FLANGE COD. 61 – 1 (44,4MM – 1-3/4 POL.) X MANG 1 T190FL3-20-16 ¦ TERM. FGC 90º FLANGE COD. 61 – 1-1/4 (50,8MM – 2 POL.) X MANG 1 T190FL3-20-20 ¦ TERM. FGC 90º FLANGE COD. 61 – 1-1/4 (50,8MM – 2 POL.) X MANG 1-1/4 T190FL3-24-20 ¦ TERM. FGC 90º FLANGE COD. 61 – 1-1/2 (60,3MM – 2-3/8 POL.) X MANG 1-1/4 T190FL3-24-24 ¦ TERM. FGC 90º FLANGE COD. 61 – 1-1/2 (60,3MM – 2-3/8 POL.) X MANG 1-1/2 T190FL3-32-24 ¦ TERM. FGC 90º FLANGE COD. 61 – 2 (71,4,3MM – 2-3/8 POL.) X MANG 1-1/2 T190FL3-32-32 ¦ TERM. FGC 90º FLANGE COD. 61 – 2 (71,4,3MM – 2-3/8 POL.) X MANG 2 | https://korax.com.br/wp-content/uploads/2023/09/Logo-korax-completo-2.webp | https://korax.com.br/produto/terminal-flange-curva-90o-61-3-000/ | ok
TERMINAL FLANGE CURVA 90º 61 3.000 INTERLOCK | CODIGO KORAX, T190FLI3-12-12, T190FLI3-16-16, T190FLI3-20-20, T190FLI3-24-24 |  |  | CODIGO KORAX ¦ DESCRIÇÃO T190FLI3-12-12 ¦ TERM. FGC 90º FLANGE COD. 61 – 3/4 (38,1MM – 1 1/2 POL.) X MANG 3/4 – INTERLOCK T190FLI3-16-16 ¦ TERM. FGC 90ºFLANGE COD. 61 – 1 (44,4MM – 1-3/4 POL.) X MANG 1 – INTERLOCK T190FLI3-20-20 ¦ TERM. FGC 90º FLANGE COD. 61 – 1-1/4 (50,8MM – 2 POL.) X MANG 1-1/4 – INTERLOCK T190FLI3-24-24 ¦ TERM. FGC 90º FLANGE COD. 61 – 1-1/2 (60,3MM – 2-3/8 POL.) X MANG 1-1/2 – INTERLOCK | https://korax.com.br/wp-content/uploads/2023/09/Logo-korax-completo-2.webp | https://korax.com.br/produto/terminal-flange-curva-90o-61-3-000-interlock/ | ok
TERMINAL FLANGE CURVA 45º 62 6.000 INTERLOCK | CODIGO KORAX, T145FLI6-12-12, T145FLI6-16-16, T145FLI6-20-20, T145FLI6-24-24 |  |  | CODIGO KORAX ¦ DESCRIÇÃO T145FLI6-12-12 ¦ TERM. FGC 45º FLANGE COD. 62 – 3/4 (38,1MM – 1 1/2 POL.) X MANG 3/4 – INTERLOCK T145FLI6-16-16 ¦ TERM. FGC 45ºFLANGE COD. 62 – 1 (44,4MM – 1-3/4 POL.) X MANG 1 – INTERLOCK T145FLI6-20-20 ¦ TERM. FGC 45º FLANGE COD. 62 – 1-1/4 (50,8MM – 2 POL.) X MANG 1-1/4 – INTERLOCK T145FLI6-24-24 ¦ TERM. FGC 45º FLANGE COD. 62 – 1-1/2 (60,3MM – 2-3/8 POL.) X MANG 1-1/2 – INTERLOCK | https://korax.com.br/wp-content/uploads/2023/09/Logo-korax-completo-2.webp | https://korax.com.br/produto/terminal-flange-curva-45o-62-6-000-interlock/ | ok
TERMINAL FLANGE CURVA 90º 62 6.000 | CODIGO KORAX, T190FL6-08-08, T190FL6-12-08, T190FL6-12-12, T190FL6-16-12, T190FL6-16-16, T190FL6-20-16, T190FL6-20-20, T190FL6-24-20, T190FL6-24-24 |  |  | CODIGO KORAX ¦ DESCRIÇÃO T190FL6-08-08 ¦ TERM. FGC 90º FLANGE COD. 62 – 1/2 (30,2MM – 1-3/16 POL.) X MANG 1/2 T190FL6-12-08 ¦ TERM. FGC 90º FLANGE COD. 62 – 3/4 (38,1MM – 1-1/2 POL.) X MANG 1/2 T190FL6-12-12 ¦ TERM. FGC 90º FLANGE COD. 62 – 3/4 (38,1MM – 1 1/2 POL.) X MANG 3/4 T190FL6-16-12 ¦ TERM. FGC 90º FLANGE COD. 62 – 1 (44,4MM – 1-3/4 POL.) X MANG 3/4 T190FL6-16-16 ¦ TERM. FGC 90º FLANGE COD. 62 – 1 (44,4MM – 1-3/4 POL.) X MANG 1 T190FL6-20-16 ¦ TERM. FGC 90º FLANGE COD. 62 – 1-1/4 (50,8MM – 2 POL.) X MANG 1 T190FL6-20-20 ¦ TERM. FGC 90º FLANGE COD. 62 – 1-1/4 (50,8MM – 2 POL.) X MANG 1-1/4 T190FL6-24-20 ¦ TERM. FGC 90º FLANGE COD. 62 – 1-1/2 (60,3MM – 2-3/8 POL.) X MANG 1-1/4 T190FL6-24-24 ¦ TERM. FGC 90º FLANGE COD. 62 – 1-1/2 (60,3MM – 2-3/8 POL.) X MANG 1-1/2 | https://korax.com.br/wp-content/uploads/2023/09/Logo-korax-completo-2.webp | https://korax.com.br/produto/terminal-flange-curva-90o-62-6-000/ | ok
TERMINAL PRENSAVEL RETO FLANGE SUPERCAT (9.000 PSI – ALTURA 14MM) | CODIGO KORAX, T100FL9-12-12, T100FL9-16-12, T100FL9-16-16, T100FL9-20-20, T100FL9-24-24, T100FL9-32-32 |  |  | CODIGO KORAX ¦ DESCRIÇÃO T100FL9-12-12 ¦ TERM. RETO FLANGE SUPERCAT – 3/4 (41,3,1MM – 1-5/8 POL.) X MANG 3/4 T100FL9-16-12 ¦ TERM. RETO FLANGE SUPERCAT – 1 (47,6MM – 1-7/8 POL.) X MANG 3/4 T100FL9-16-16 ¦ TERM. RETO FLANGE SUPERCAT – 1 (47,6MM – 1-7/8 POL.) X MANG 1 T100FL9-20-20 ¦ TERM. RETO FLANGE SUPERCAT – 1-1/4 (54,0MM – 2-1/8 POL.) X MANG 1-1/4 T100FL9-24-24 ¦ TERM. RETO FLANGE SUPERCAT – 1-1/2 (63,5MM – 2-1/2 POL.) X MANG 1-1/2 T100FL9-32-32 ¦ TERM. RETO FLANGE SUPERCAT – 2 (79,4MM – 3-1/8 POL.) X MANG 2 | https://korax.com.br/wp-content/uploads/2023/09/Logo-korax-completo-2.webp | https://korax.com.br/produto/terminal-prensavel-reto-flange-supercat-9-000-psi-altura-14mm/ | ok
TERMINAL FLANGE CURVA 90º 62 9.000 | CODIGO KORAX, T190FL9-12-12, T190FL9-16-16, T190FL9-20-20, T190FL9-24-24, T190FL9-32-32 |  |  | CODIGO KORAX ¦ DESCRIÇÃO T190FL9-12-12 ¦ TERM. FGC 90º FLANGE SUPERCAT – 3/4 (41,3,1MM – 1-5/8 POL.) X MANG 3/4 T190FL9-16-16 ¦ TERM. FGC 90º FLANGE SUPERCAT – 1 (47,6MM – 1-7/8 POL.) X MANG 1 T190FL9-20-20 ¦ TERM. FGC 90º FLANGE SUPERCAT – 1-1/4 (54,0MM – 2-1/8 POL.) X MANG 1-1/4 T190FL9-24-24 ¦ TERM. FGC 90º FLANGE SUPERCAT – 1-1/2 (63,5MM – 2-1/2 POL.) X MANG 1-1/2 T190FL9-32-32 ¦ TERM. FGC 90º FLANGE SUPERCAT – 2 (79,4MM – 3-1/8 POL.) X MANG 2 | https://korax.com.br/wp-content/uploads/2023/09/Logo-korax-completo-2.webp | https://korax.com.br/produto/terminal-flange-curva-90o-62-9-000/ | ok
TERMINAL PARA GRAXEIRA FF | CODIGO KORAX, T100FN-02-04, T100FN-04-04, T100FN-06-04, T100FN-06-06 |  |  | CODIGO KORAX ¦ DESCRIÇÃO T100FN-02-04 ¦ TERMINAL FF 1/8 NPT CONICO X MANG 1/4 T100FN-04-04 ¦ TERMINAL FF 1/4 NPT CONICO X MANG 1/4 T100FN-06-04 ¦ TERMINAL FF 3/8 NPT CONICO X MANG 1/4 T100FN-06-06 ¦ TERMINAL FF 3/8 NPT CONICO X MANG 3/8 | https://korax.com.br/wp-content/uploads/2023/09/Logo-korax-completo-2.webp | https://korax.com.br/produto/terminal-para-graxeira-ff/ | ok
TERMINAL DE LAVADORA WAP TMMQ15 ¦ 10-20-15-04-9 |  |  | Terminal Pino 15mm (lado maq.) – ¼ |  | https://korax.com.br/wp-content/uploads/2023/09/Logo-korax-completo-2.webp | https://korax.com.br/produto/terminais-de-lavadora-wap-br-tmmq15-10-20-15-04-9/ | ok
TERMINAL DE LAVADORA WAP TWAPDPIS ¦ 50-21-D-04 |  |  | Terminal duplo anel Oring (lado pistola) – ¼ |  | https://korax.com.br/wp-content/uploads/2023/09/Logo-korax-completo-2.webp | https://korax.com.br/produto/terminal-de-lavadora-wap-twapdpis-50-21-d-04/ | ok
TERMINAL DE LAVADORA WAP TWAPMPIS ¦ 50-21-MI-04 |  |  | Terminal Wap Mini (lado pistola) – ¼ |  | https://korax.com.br/wp-content/uploads/2023/09/Logo-korax-completo-2.webp | https://korax.com.br/produto/terminais-de-lavadora-wap-br-twapmpis-50-21-mi-04/ | ok
TERMINAL DE LAVADORA WAP TWAPM15 ¦ 50-20-06-9 |  |  | Terminal Pino 15mm (lado maq.) – 3/8 |  | https://korax.com.br/wp-content/uploads/2023/09/Logo-korax-completo-2.webp | https://korax.com.br/produto/terminais-de-lavadora-wap-br-twapm15-50-20-06-9/ | ok
TERMINAL DE LAVADORA WAP TWAP22 ¦ 50-10-M22-9 |  |  | Terminal Wap Mini Pino 22mm (lado maq.) – ¼ |  | https://korax.com.br/wp-content/uploads/2023/09/Logo-korax-completo-2.webp | https://korax.com.br/produto/terminais-de-lavadora-wap-br-twap22-50-10-m22-9/ | ok
TERMINAL DE LAVADORA ELECTROLUX TELECM10 ¦ 20-20-MI-04-9 |  |  |  |  | https://korax.com.br/wp-content/uploads/2023/09/Logo-korax-completo-2.webp | https://korax.com.br/produto/terminais-de-lavadora-electroluxbr-telecm10-20-20-mi-04-9/ | ok
TERMINAL DE LAVADORA WAP TMANOM24 ¦ 99-10-M24 |  |  |  |  | https://korax.com.br/wp-content/uploads/2023/09/Logo-korax-completo-2.webp | https://korax.com.br/produto/terminais-de-lavadora-wap-br-tmanom24-99-10-m24/ | ok
TERMINAL DE LAVADORA WAP TCONJM14 ¦ 50-20-M14-04-9 |  |  |  |  | https://korax.com.br/wp-content/uploads/2023/09/Logo-korax-completo-2.webp | https://korax.com.br/produto/terminais-de-lavadora-wap-br-tconjm14-50-20-m14-04-9/ | ok
TERMINAL DE LAVADORA ELECTROLUX TACQUAHO ¦ 20-20-04 |  |  | Terminal Fêmea Acqua Hoby (lado maq.) – ¼ |  | https://korax.com.br/wp-content/uploads/2023/09/Logo-korax-completo-2.webp | https://korax.com.br/produto/terminal-de-lavadora-electrolux-tacquaho-20-20-04/ | ok
TERMINAL DE LAVADORA KARCHER TMMAQ14 ¦ 10-20-14-04-9 |  |  | Terminal Boleado Pino 14mm (lado maq.) – ¼ |  | https://korax.com.br/wp-content/uploads/2023/09/Logo-korax-completo-2.webp | https://korax.com.br/produto/terminal-de-lavadora-karcher-tmmaq14-10-20-14-04-9/ | ok
TERMINAL DE LAVADORA KARCHER TKARCGO ¦ 10-21-GO-04-9 |  |  | Terminal c/ Oring Pino p/ Pistola Nacional – ¼ |  | https://korax.com.br/wp-content/uploads/2023/09/Logo-korax-completo-2.webp | https://korax.com.br/produto/terminal-de-lavadora-karcher-tkarcgo-10-21-go-04-9/ | ok
TERMINAL DE LAVADORA KARCHER TKARCBE ¦ 10-21-BE-04-9 |  |  | Terminal Better Pino Chanfrado – ¼ |  | https://korax.com.br/wp-content/uploads/2023/09/Logo-korax-completo-2.webp | https://korax.com.br/produto/terminal-de-lavadora-karcher-tkarcbe-10-21-be-04-9/ | ok
TERMINAL DE LAVADORA KARCHER TKARBO ¦ 10-20-05 |  |  | Terminal Boleado Pino 14mm (lado maq.) – 5/16 |  | https://korax.com.br/wp-content/uploads/2023/09/Logo-korax-completo-2.webp | https://korax.com.br/produto/terminal-de-lavadora-karcher-tkarbo-10-20-05/ | ok
TERMINAL DE LAVADORA KARCHER TKARM14 ¦ 10-21-M14-06-9 |  |  | Terminal Boleado Pino 14mm (lado maq.) 3/8 |  | https://korax.com.br/wp-content/uploads/2023/09/Logo-korax-completo-2.webp | https://korax.com.br/produto/terminal-de-lavadora-karcher-tkarm14-10-21-m14-06-9/ | ok
TERMINAL DE LAVADORA JACTOCLEAN TJACTCOP ¦ 30-21-04-9 |  |  |  |  | https://korax.com.br/wp-content/uploads/2023/09/Logo-korax-completo-2.webp | https://korax.com.br/produto/terminal-de-lavadora-jactoclean-tjactcop-30-21-04-9/ | ok
TERMINAL DE LAVADORA JACTOCLEAN TJACTPIS70 ¦ 30-21-70-04-9 |  |  | Terminal Fêmea JIC 9/16 (lado pistola) – ¼ |  | https://korax.com.br/wp-content/uploads/2023/09/Logo-korax-completo-2.webp | https://korax.com.br/produto/terminal-de-lavadora-jactoclean-tjactpis70-30-21-70-04-9/ | ok
TERMINAL DE LAVADORA JACTOCLEAN TJACTLAD ¦ 30-20-04-9 |  |  | Terminal Pino 14mm (lado maq.) – ¼ |  | https://korax.com.br/wp-content/uploads/2023/09/Logo-korax-completo-2.webp | https://korax.com.br/produto/terminal-de-lavadora-jactoclean-tjactlad-30-20-04-9/ | ok
TERMINAL DE LAVADORA STIHL TSTIHLPIS ¦ 40-21-04-9 |  |  | Terminal Stihl (lado pistola) – ¼ |  | https://korax.com.br/wp-content/uploads/2023/09/Logo-korax-completo-2.webp | https://korax.com.br/produto/terminal-de-lavadora-stihl-tstihlpis-40-21-04-9/ | ok
TERMINAL DE LAVADORA STIHL TSTHILMA ¦ 40-20-04-9 |  |  |  |  | https://korax.com.br/wp-content/uploads/2023/09/Logo-korax-completo-2.webp | https://korax.com.br/produto/terminal-de-lavadora-stihl-tsthilma-40-20-04-9/ | ok
TERMINAL DE LAVADORA BLACK&DECKER TENRAP8C ¦ 60-21-8C-04-9 |  |  | Terminal Pino 8mm (lado pistola) – ¼ |  | https://korax.com.br/wp-content/uploads/2023/09/Logo-korax-completo-2.webp | https://korax.com.br/produto/terminal-de-lavadora-blackdecker-tenrap8c-60-21-8c-04-9/ | ok
TERMINAL DE LAVADORA BLACK&DECKER TENRAP9L ¦ 60-21-9L-04-9 |  |  | Terminal Pino 9mm (lado pistola) – ¼ |  | https://korax.com.br/wp-content/uploads/2023/09/Logo-korax-completo-2.webp | https://korax.com.br/produto/terminal-de-lavadora-blackdecker-tenrap9l-60-21-9l-04-9/ | ok
TERMINAL DE LAVADORA LAVOR TLAVORPIS ¦ 70-21-04 |  |  | Terminal Fêmea ¼ BSP BOL (lado maq.) – ¼ |  | https://korax.com.br/wp-content/uploads/2023/09/Logo-korax-completo-2.webp | https://korax.com.br/produto/terminal-de-lavadora-lavor-tlavorpis-70-21-04/ | ok
TERMINAL DE LAVADORA TBICDES3FUR ¦ 99-80-04 |  |  |  |  | https://korax.com.br/wp-content/uploads/2023/09/Logo-korax-completo-2.webp | https://korax.com.br/produto/terminal-de-lavadora-tbicdes3fur-99-80-04/ | ok
TERMINAL DE LAVADORA TMANOPM22 ¦ 99-10-M22-9 |  |  |  |  | https://korax.com.br/wp-content/uploads/2023/09/Logo-korax-completo-2.webp | https://korax.com.br/produto/terminal-de-lavadora-tmanopm22-99-10-m22-9/ | ok
TERMINAL DE LAVADORA TMANOSTSHIL ¦ 40-10-08-9 |  |  |  |  | https://korax.com.br/wp-content/uploads/2023/09/Logo-korax-completo-2.webp | https://korax.com.br/produto/terminal-de-lavadora-tmanostshil-40-10-08-9/ | ok
TERMINAL BOMBA DE COMBUSTÍVEL TKOMBFA |  |  | TERM P/ MANG COMB FIXO ALUM ¾ PRENS TERM P/ MANG COMB FIXO ALUM 1” PRENS |  | https://korax.com.br/wp-content/uploads/2023/09/Logo-korax-completo-2.webp | https://korax.com.br/produto/terminal-bomba-de-combustivel-tkombfa/ | ok
TERMINAL BOMBA DE COMBUSTÍVEL TKOMBGA |  |  | TERM P/ MANG COMB GIRAT ALUM ¾ PRENS TERM P/ MANG COMB GIRAT ALUM 1” PRENS |  | https://korax.com.br/wp-content/uploads/2023/09/Logo-korax-completo-2.webp | https://korax.com.br/produto/terminal-bomba-de-combustivel-tkombga/ | ok
TERMINAL BOMBA DE COMBUSTÍVEL TKOMBFL |  |  | TERM P/ MANG COMB FIXO LAT ¾ PRENS TERM P/ MANG COMB FIXO LAT 1” PRENS |  | https://korax.com.br/wp-content/uploads/2023/09/Logo-korax-completo-2.webp | https://korax.com.br/produto/terminal-bomba-de-combustivel-tkombfl/ | ok
TERMINAL BOMBA DE COMBUSTÍVEL TKOMBGL |  |  | TERM P/ MANG COMB GIRAT LAT ¾ PRENS TERM P/ MANG COMB GIRAT LAT 1” PRENS |  | https://korax.com.br/wp-content/uploads/2023/09/Logo-korax-completo-2.webp | https://korax.com.br/produto/terminal-bomba-de-combustivel-tkombgl/ | ok
TERMINAL BOMBA DE COMBUSTÍVEL TKOMBFAR |  |  | TERM P/ MANG COMB FIXO ALUM ¾ REUT TERM P/ MANG COMB FIXO ALUM 1” REUT |  | https://korax.com.br/wp-content/uploads/2023/09/Logo-korax-completo-2.webp | https://korax.com.br/produto/terminal-bomba-de-combustivel-tkombfar/ | ok
TERMINAL BOMBA DE COMBUSTÍVEL TKOMBAGAR |  |  | TERM P/ MANG COMB GIRAT ALUM ¾ REUT TERM P/ MANG COMB GIRAT ALUM 1” REUT |  | https://korax.com.br/wp-content/uploads/2023/09/Logo-korax-completo-2.webp | https://korax.com.br/produto/terminal-bomba-de-combustivel-tkombagar/ | ok
TERMINAL BOMBA DE COMBUSTÍVEL TKOMBFLR |  |  | TERM P/ MANG COMB FIXO LAT ¾ REUT TERM P/ MANG COMB FIXO LAT 1” REUT |  | https://korax.com.br/wp-content/uploads/2023/09/Logo-korax-completo-2.webp | https://korax.com.br/produto/terminal-bomba-de-combustivel-tkombflr/ | ok
TERMINAL BOMBA DE COMBUSTÍVEL TKOMBGLR |  |  | TERM P/ MANGCOMB GIRAT LAT ¾ REUT TERM P/ MANGCOMB GIRAT LAT 1” REUT |  | https://korax.com.br/wp-content/uploads/2023/09/Logo-korax-completo-2.webp | https://korax.com.br/produto/terminal-bomba-de-combustivel-tkombglr/ | ok
TIPO B (CRE ou CE) | Medida, 1/2″x1/2″, 3/4″x3/4″, 1″x1″, 1.1/4″x1.1/4″, 1.1/2″x1.1/2″, 2″x2″, 2.1/2″x2.1/2″, 3″x3″, 4″X4″, 5″x5″, 6″x6″ |  | Acoplador Fêmea x Rosca Macho BSP | Medida ¦ Alumínio ¦ Nylon ¦ Polipropileno ¦ Inox 316 1/2″x1/2″ ¦ EAB-8 ¦ ENB-8 ¦ EPB-8 ¦ EIB-8 3/4″x3/4″ ¦ EAB-12 ¦ ENB-12 ¦ EPB-12 ¦ EIB-12 1″x1″ ¦ EAB-16 ¦ ENB-16 ¦ EPB-16 ¦ EIB-16 1.1/4″x1.1/4″ ¦ EAB-20 ¦ ENB-20 ¦ EPB-20 ¦ EIB-20 1.1/2″x1.1/2″ ¦ EAB-24 ¦ ENB-24 ¦ EPB-24 ¦ EIB-24 2″x2″ ¦ EAB-32 ¦ ENB-32 ¦ EPB-32 ¦ EIB-32 2.1/2″x2.1/2″ ¦ EAB-40 ¦ ENB-40 ¦ EPB-40 ¦ EIB-40 3″x3″ ¦ EAB-48 ¦ ENB-48 ¦ EPB-48 ¦ EIB-48 4″X4″ ¦ EAB-64 ¦ ENB-64 ¦ EPB-64 ¦ EIB-64 5″x5″ ¦ EAB-80 ¦ – ¦ – ¦ – 6″x6″ ¦ EAB-96 ¦ – ¦ – ¦ – | https://korax.com.br/wp-content/uploads/2023/09/Logo-korax-completo-2.webp | https://korax.com.br/produto/tipo-b-cre-ou-ce/ | ok
TIPO C (CM) | Medida, 1/2″x1/2″, 3/4″x3/4″, 1″x1″, 1.1/4″x1.1/4″, 1.1/2″x1.1/2″, 2″x2″, 2.1/2″x2.1/2″, 3″x3″, 4″x4″, 5″x5″, 6″x6″ |  |  | Medida ¦ Alumínio ¦ Nylon ¦ Polipropileno ¦ Inox 316 1/2″x1/2″ ¦ EAC-8 ¦ ENC-8 ¦ EPC-8 ¦ EIC-8 3/4″x3/4″ ¦ EAC-12 ¦ ENC-12 ¦ EPC-12 ¦ EIC-12 1″x1″ ¦ EAC-16 ¦ ENC-16 ¦ EPC-16 ¦ EIC-16 1.1/4″x1.1/4″ ¦ EAC-20 ¦ ENC-20 ¦ EPC-20 ¦ EIC-20 1.1/2″x1.1/2″ ¦ EAC-24 ¦ ENC-24 ¦ EPC-24 ¦ EIC-24 2″x2″ ¦ EAC-32 ¦ ENC-32 ¦ EPC-32 ¦ EIC-32 2.1/2″x2.1/2″ ¦ EAC-40 ¦ ENC-40 ¦ EPC-40 ¦ EIC-40 3″x3″ ¦ EAC-48 ¦ ENC-48 ¦ EPC-48 ¦ EIC-48 4″x4″ ¦ EAC-64 ¦ ENC-64 ¦ EPC-64 ¦ EIC-64 5″x5″ ¦ EAC-80 ¦ – ¦ – ¦ EIC-80 6″x6″ ¦ EAC-96 ¦ – ¦ – ¦ EIC-96 | https://korax.com.br/wp-content/uploads/2023/09/Logo-korax-completo-2.webp | https://korax.com.br/produto/tipo-c-cm/ | ok
TIPO D (CRI OU CI) | Medida, 1/2″x1/2″, 3/4″x3/4″, 1″x1″, 1.1/4″x1.1/4″, 1.1/2″x1.1/2″, 2″x2″, 2.1/2″x2.1/2″, 3″x3″, 4″x4″, 5″x5″, 6″x6″ |  | Acoplador Fêmea x Rosca Fêmea BSP | Medida ¦ Alumínio ¦ Nylon ¦ Polipropileno ¦ Inox 316 1/2″x1/2″ ¦ EAD-8 ¦ END-8 ¦ EPD-8 ¦ EID-8 3/4″x3/4″ ¦ EAD-12 ¦ END-12 ¦ EPD-12 ¦ EID-12 1″x1″ ¦ EAD-16 ¦ END-16 ¦ EPD-16 ¦ EID-16 1.1/4″x1.1/4″ ¦ EAD-20 ¦ END-20 ¦ EPD-20 ¦ EID-20 1.1/2″x1.1/2″ ¦ EAD-24 ¦ END-24 ¦ EPD-24 ¦ EID-24 2″x2″ ¦ EAD-32 ¦ END-32 ¦ EPD-32 ¦ EID-32 2.1/2″x2.1/2″ ¦ EAD-40 ¦ END-40 ¦ EPD-40 ¦ EID-40 3″x3″ ¦ EAD-48 ¦ END-48 ¦ EPD-48 ¦ EID-48 4″x4″ ¦ EAD-64 ¦ END-64 ¦ EPD-64 ¦ EID-64 5″x5″ ¦ EAD-80 ¦ – ¦ – ¦ EID-80 6″x6″ ¦ EAD-96 ¦ – ¦ – ¦ EID-96 | https://korax.com.br/wp-content/uploads/2023/09/Logo-korax-completo-2.webp | https://korax.com.br/produto/tipo-d-cri-ou-ci/ | ok
TIPO E (AM) | Medida, 1/2″x1/2″, 3/4″x3/4″, 1″x1″, 1.1/4″x1.1/4″, 1.1/2″x1.1/2″, 2″x2″, 2.1/2″x2.1/2″, 3″x3″, 4″x4″ |  |  | Medida ¦ Alumínio ¦ Nylon ¦ Polipropileno ¦ Inox 316 1/2″x1/2″ ¦ EAE-8 ¦ ENE-8 ¦ EPE-8 ¦ EIE-8 3/4″x3/4″ ¦ EAE-12 ¦ ENE-12 ¦ EPE-12 ¦ EIE-12 1″x1″ ¦ EAE-16 ¦ ENE-16 ¦ EPE-16 ¦ EIE-16 1.1/4″x1.1/4″ ¦ EAE-20 ¦ ENE-20 ¦ EPE-20 ¦ EIE-20 1.1/2″x1.1/2″ ¦ EAE-24 ¦ ENE-24 ¦ EPE-24 ¦ EIE-24 2″x2″ ¦ EAE-32 ¦ ENE-32 ¦ EPE-32 ¦ EIE-32 2.1/2″x2.1/2″ ¦ EAE-40 ¦ ENE-40 ¦ EPE-40 ¦ EIE-40 3″x3″ ¦ EAE-48 ¦ ENE-48 ¦ EPE-48 ¦ EIE-48 4″x4″ ¦ EAE-64 ¦ ENE-64 ¦ EPE-64 ¦ EIE-64 | https://korax.com.br/wp-content/uploads/2023/09/Logo-korax-completo-2.webp | https://korax.com.br/produto/tipo-e-am/ | ok
TIPO F (ARE ou AE) | Medida, 1/2″x1/2″, 3/4″x3/4″, 1″x1″, 1.1/4″x1.1/4″, 1.1/2″x1.1/2″, 2″x2″, 2.1/2″x2.1/2″, 3″x3″, 4″x4″, 5″x5″, 6″x6″, 8″x8″ |  | Adaptador Macho x Rosca Macho BSP | Medida ¦ Alumínio ¦ Nylon ¦ Polipropileno ¦ Inox 316 1/2″x1/2″ ¦ EAF-8 ¦ ENF-8 ¦ EPF-8 ¦ EIF-8 3/4″x3/4″ ¦ EAF-12 ¦ ENF-12 ¦ EPF-12 ¦ EIF-12 1″x1″ ¦ EAF-16 ¦ ENF-16 ¦ EPF-16 ¦ EIF-16 1.1/4″x1.1/4″ ¦ EAF-20 ¦ ENF-20 ¦ EPF-20 ¦ EIF-20 1.1/2″x1.1/2″ ¦ EAF-24 ¦ ENF-24 ¦ EPF-24 ¦ EIF-24 2″x2″ ¦ EAF-32 ¦ ENF-32 ¦ EPF-32 ¦ EIF-32 2.1/2″x2.1/2″ ¦ EAF-40 ¦ ENF-40 ¦ EPF-40 ¦ EIF-40 3″x3″ ¦ EAF-48 ¦ ENF-48 ¦ EPF-48 ¦ EIF-48 4″x4″ ¦ EAF-64 ¦ ENF-64 ¦ EPF-64 ¦ EIF-64 5″x5″ ¦ EAF-80 ¦ – ¦ – ¦ EIF-80 6″x6″ ¦ EAF-96 ¦ – ¦ – ¦ EIF-96 8″x8″ ¦ EAF-128 ¦ – ¦ – ¦ – | https://korax.com.br/wp-content/uploads/2023/09/Logo-korax-completo-2.webp | https://korax.com.br/produto/tipo-f-are-ou-ae/ | ok
TIPO DC (CF) C (CM) | Medida, 1/2″x1/2″, 3/4″x3/4″, 1″x1″, 1.1/4″x1.1/4″, 1.1/2″x1.1/2″, 2″x2″, 2.1/2″x2.1/2″, 3″x3″, 4″x4″, 5″x5″, 6″x6″ |  |  | Medida ¦ Alumínio ¦ Nylon ¦ Polipropileno ¦ Inox 316 1/2″x1/2″ ¦ EADC-8 ¦ ENDC-8 ¦ EPDC-8 ¦ EIDC-8 3/4″x3/4″ ¦ EADC-12 ¦ ENDC-12 ¦ EPDC-12 ¦ EIDC-12 1″x1″ ¦ EADC-16 ¦ ENDC-16 ¦ EPDC-16 ¦ EIDC-16 1.1/4″x1.1/4″ ¦ EADC-20 ¦ ENDC-20 ¦ EPDC-20 ¦ EIDC-20 1.1/2″x1.1/2″ ¦ EADC-24 ¦ ENDC-24 ¦ EPDC-24 ¦ EIDC-24 2″x2″ ¦ EADC-32 ¦ ENDC-32 ¦ EPDC-32 ¦ EIDC-32 2.1/2″x2.1/2″ ¦ EADC-40 ¦ ENDC-40 ¦ EPDC-40 ¦ EIDC-40 3″x3″ ¦ EADC-48 ¦ ENDC-48 ¦ EPDC-48 ¦ EIDC-48 4″x4″ ¦ EADC-64 ¦ ENDC-64 ¦ EPDC-64 ¦ EIDC-64 5″x5″ ¦ EADC-80 ¦ – ¦ – ¦ EIDC-80 6″x6″ ¦ EADC-96 ¦ – ¦ – ¦ EIDC-96 | https://korax.com.br/wp-content/uploads/2023/09/Logo-korax-completo-2.webp | https://korax.com.br/produto/tipo-dc-cf-c-cm/ | ok
TIPO DP (AF) | Medida, 1/2″x1/2″, 3/4″x3/4″, 1″x1″, 1.1/4″x1.1/4″, 1.1/2″x1.1/2″, 2″x2″, 2.1/2″x2.1/2″, 3″x3″, 4″x4″, 5″x5″, 6″x6″ |  |  | Medida ¦ Alumínio ¦ Nylon ¦ Polipropileno ¦ Inox 316 1/2″x1/2″ ¦ EADP-8 ¦ ENDP-8 ¦ EPDP-8 ¦ EIDP-8 3/4″x3/4″ ¦ EADP-12 ¦ ENDP-12 ¦ EPDP-12 ¦ EIDP-12 1″x1″ ¦ EADP-16 ¦ ENDP-16 ¦ EPDP-16 ¦ EIDP-16 1.1/4″x1.1/4″ ¦ EADP-20 ¦ ENDP-20 ¦ EPDP-20 ¦ EIDP-20 1.1/2″x1.1/2″ ¦ EADP-24 ¦ ENDP-24 ¦ EPDP-24 ¦ EIDP-24 2″x2″ ¦ EADP-32 ¦ ENDP-32 ¦ EPDP-32 ¦ EIDP-32 2.1/2″x2.1/2″ ¦ EADP-40 ¦ ENDP-40 ¦ EPDP-40 ¦ EIDP-40 3″x3″ ¦ EADP-48 ¦ ENDP-48 ¦ EPDP-48 ¦ EIDP-48 4″x4″ ¦ EADP-64 ¦ ENDP-64 ¦ EPDP-64 ¦ EIDP-64 5″x5″ ¦ EADP-80 ¦ – ¦ – ¦ EIDP-80 6″x6″ ¦ EADP-96 ¦ – ¦ – ¦ EIDP-96 | https://korax.com.br/wp-content/uploads/2023/09/Logo-korax-completo-2.webp | https://korax.com.br/produto/tipo-dp-af/ | ok
TIPO AS (SPOOL ADAPTOR) | Medida, 1″x1″, 1.1/4″x1.1/4″, 1.1/2″x1.1/2″, 1.1/2″x2″, 2″x2″, 2″x2.1/2″, 2″x3″, 3″x3″, 3″x4″, 4″x4″, 4″x6″, 6″x6″, 6″x4″ |  | Adaptador Macho A (ARI) x Macho A (ARI) | Medida ¦ Alumínio 1″x1″ ¦ EASA-16 1.1/4″x1.1/4″ ¦ EASA-20 1.1/2″x1.1/2″ ¦ EASA-24 1.1/2″x2″ ¦ EASA-24-32 2″x2″ ¦ EASA-32 2″x2.1/2″ ¦ EASA-32-40 2″x3″ ¦ EASA-32-48 3″x3″ ¦ EASA-48 3″x4″ ¦ EASA-32-64 4″x4″ ¦ EASA-64 4″x6″ ¦ EASA-64-96 6″x6″ ¦ EASA-96 6″x4″ ¦ EASA-96-64 | https://korax.com.br/wp-content/uploads/2023/09/Logo-korax-completo-2.webp | https://korax.com.br/produto/tipo-as-spool-adaptor/ | ok
NIPLES | Medida, 1/2″, 3/4″, 1″, 1.1/4″, 1.1/2″, 2″, 2.1/2″, 3″, 4″, 5″, 6″ |  |  | Medida ¦ Alumínio 1/2″ ¦ EAN-8 3/4″ ¦ EAN-12 1″ ¦ EAN-16 1.1/4″ ¦ EAN-20 1.1/2″ ¦ EAN-24 2″ ¦ EAN-32 2.1/2″ ¦ EAN-40 3″ ¦ EAN-48 4″ ¦ EAN-64 5″ ¦ EAN-80 6″ ¦ EAN-96 | https://korax.com.br/wp-content/uploads/2023/09/Logo-korax-completo-2.webp | https://korax.com.br/produto/niples/ | ok
TIPO DD (CRI) | Medida, 1.1/2″x1.1/2″, 2″x2″, 2.1/2″x2.1/2″, 3″x3″, 4″x3″, 4″x4″, 4″x4″, 5″x5″ |  | Adaptador Fêmea D (CRI) x Fêmea D (CRI) | Medida ¦ Alumínio 1.1/2″x1.1/2″ ¦ EADD-24 2″x2″ ¦ EADD-32 2.1/2″x2.1/2″ ¦ EADD-40 3″x3″ ¦ EADD-48 4″x3″ ¦ EADD-64-48 4″x4″ ¦ EADD-64 4″x4″ ¦ EADD-64 5″x5″ ¦ EADD-80 | https://korax.com.br/wp-content/uploads/2023/09/Logo-korax-completo-2.webp | https://korax.com.br/produto/tipo-dd-cri/ | ok
TIPO DA (CRI) X A (ARI) | Medida, 1.1/2″x1″, 1.1/2″x2″, 2″x1.1/2″, 2″x2″, 2″x3″, 2″x4″, 3″x1.1/2″, 3″x2″, 3″x2.1/2″, 3″x4″, 4″x2″, 4″x2.1/2″, 4″x3″, 4″X4″, 4″x6″, 6″x4″ |  | Acoplador Fêmea D (CRI) x Macho A (ARI) | Medida ¦ Alumínio 1.1/2″x1″ ¦ EADA-24-16 1.1/2″x2″ ¦ EADA-24-32 2″x1.1/2″ ¦ EADA-32-24 2″x2″ ¦ EADA-32 2″x3″ ¦ EADA-32-48 2″x4″ ¦ EADA-32-64 3″x1.1/2″ ¦ EADA-48-24 3″x2″ ¦ EADA-48-32 3″x2.1/2″ ¦ EADA-48-40 3″x4″ ¦ EADA-48-64 4″x2″ ¦ EADA-64-32 4″x2.1/2″ ¦ EADA-64-40 4″x3″ ¦ EADA-64-48 4″X4″ ¦ EADA-64 4″x6″ ¦ – 6″x4″ ¦ – | https://korax.com.br/wp-content/uploads/2023/09/Logo-korax-completo-2.webp | https://korax.com.br/produto/tipo-da-cri-x-a-ari/ | ok
EMENDA | Medida, 1/2″, 3/4″, 1″, 1.1/4″, 1.1/2″, 2″, 2.1/2″, 3″, 4″, 5″ |  |  | Medida ¦ AÇO 1/2″ ¦ EAEM-8 3/4″ ¦ EAEM-12 1″ ¦ EAEM-16 1.1/4″ ¦ EAEM-20 1.1/2″ ¦ EAEM-24 2″ ¦ EAEM-32 2.1/2″ ¦ EAEM-40 3″ ¦ EAEM-48 4″ ¦ EAEM-64 5″ ¦ EAEM-80 | https://korax.com.br/wp-content/uploads/2023/09/Logo-korax-completo-2.webp | https://korax.com.br/produto/emenda/ | ok
GUARNIÇÃO PARA ACOPLADORES | Medida, 1/2″, 3/4″, 1″, 1.1/4″, 1.1/2″, 2″, 2.1/2″, 3″, 4″, 5″, 6″ |  | Arruela de Vedação para Acopladores – NBR | Medida ¦ NBR 1/2″ ¦ EGB-8 3/4″ ¦ EGB-12 1″ ¦ EGB-16 1.1/4″ ¦ EGB-20 1.1/2″ ¦ EGB-24 2″ ¦ EGB-32 2.1/2″ ¦ EGB-40 3″ ¦ EGB-48 4″ ¦ EGB-64 5″ ¦ EGB-80 6″ ¦ EGB-96 | https://korax.com.br/wp-content/uploads/2023/09/Logo-korax-completo-2.webp | https://korax.com.br/produto/guarnicao-para-acopladores/ | ok
ABRAÇADEIRA TIPO SAFETY | Medida, 1/2″, 3/4″, 1″, 1.1/4″, 1.1/2″, 2″, 2.1/2″, 3″, 4″ |  |  | Medida ¦ Alumínio ¦ Inox 316 1/2″ ¦ EAAB-8 ¦ EIAB-8 3/4″ ¦ EAAB-12 ¦ EIAB-12 1″ ¦ EAAB-16 ¦ EIAB-16 1.1/4″ ¦ EAAB-20 ¦ EIAB-20 1.1/2″ ¦ EAAB-24 ¦ EIAB-24 2″ ¦ EAAB-32 ¦ EIAB-32 2.1/2″ ¦ EAAB-40 ¦ EIAB-40 3″ ¦ EAAB-48 ¦ EIAB-48 4″ ¦ EAAB-64 ¦ EIAB-64 | https://korax.com.br/wp-content/uploads/2023/09/Logo-korax-completo-2.webp | https://korax.com.br/produto/abracadeira-tipo-safety-2/ | ok
TIPO A (ARI ou AI) | Medida, 1/2″x1/2″, 3/4″x3/4″, 1″x1″, 1.1/4″x1.1/4″, 1.1/2″x1.1/2″, 2″x2″, 2.1/2″x2.1/2″, 3″x3″, 4″x4″, 5″x5″, 6″x6″, 8″x8″ |  | Adaptador Macho x Rosca Fêmea BSP | Medida ¦ Alumínio ¦ Nylon ¦ Polipropileno ¦ Inox 316 1/2″x1/2″ ¦ EAA-8 ¦ ENA-8 ¦ EPA-8 ¦ EIA-8 3/4″x3/4″ ¦ EAA-12 ¦ ENA-12 ¦ EPA-12 ¦ EIA-12 1″x1″ ¦ EAA-16 ¦ ENA-16 ¦ EPA-16 ¦ EIA-16 1.1/4″x1.1/4″ ¦ EAA-20 ¦ ENA-20 ¦ EPA-20 ¦ EIA-20 1.1/2″x1.1/2″ ¦ EAA-24 ¦ ENA-24 ¦ EPA-24 ¦ EIA-24 2″x2″ ¦ EAA-32 ¦ ENA-32 ¦ EPA-32 ¦ EIA-32 2.1/2″x2.1/2″ ¦ EAA-40 ¦ ENA-40 ¦ EPA-40 ¦ EIA-40 3″x3″ ¦ EAA-48 ¦ ENA-48 ¦ EPA-48 ¦ EIA-48 4″x4″ ¦ EAA-64 ¦ ENA-64 ¦ EPA-64 ¦ EIA-64 5″x5″ ¦ EAA-80 ¦ – ¦ – ¦ EIA-80 6″x6″ ¦ EAA-96 ¦ – ¦ – ¦ EIA-96 8″x8″ ¦ EAA-128 ¦ – ¦ – ¦ – | https://korax.com.br/wp-content/uploads/2023/09/Logo-korax-completo-2.webp | https://korax.com.br/produto/tipo-a-ari-ou-ai/ | ok
FLAT | MANGUEIRA FLAT, CÓDIGO, AZUL, F5AZ100-1, F5AZ100-1-1/4, F5AZ100-1-1/2, F5AZ100-2, F5AZ100-2-1/2, F5AZ100-3, F5AZ100-4, F5AZ100-5, F5AZ100-6, F5AZ100-8 |  | KORFLEX FLAT Aplicação: Mangueira achatada/chata para condução de água em caminhões pipa, irrigação, líquidos pastosos, mineração, drenagem e construção civil com baixa pressão. Tubo: PVC Reforço: Uma trama de fios de poliéster muito resistente. Cobertura: Lisa. Resistente à abrasão, ozônio e UV (Cores azul e laranja). Temperatura de fluido: -40°C até +50°C. | MANGUEIRA FLAT CÓDIGO ¦ DIÂMETRO INTERNO ¦ DIÂMETRO EXTERNO (mm) ¦ PRESSÃO DE TRABALHO AZUL ¦ LARANJA ¦ REAL (pol.) ¦ NOMINAL (mm) ¦ PSI ¦ BAR F5AZ100-1 ¦ F5LA100-1 ¦ 1″ ¦ 25 ¦ 1,1 ¦ 87 ¦ 6 F5AZ100-1-1/4 ¦ F5LA100-1-1/4 ¦ 1-1/4″ ¦ 32 ¦ 1,1 ¦ 87 ¦ 6 F5AZ100-1-1/2 ¦ F5LA100-1-1/2 ¦ 1-1/2″ ¦ 38 ¦ 1,1 ¦ 73 ¦ 5 F5AZ100-2 ¦ F5LA100-2 ¦ 2“ ¦ 50 ¦ 1,1 ¦ 73 ¦ 5 F5AZ100-2-1/2 ¦ F5LA100-2-1/2 ¦ 2-1/2″ ¦ 64 ¦ 1,2 ¦ 73 ¦ 5 F5AZ100-3 ¦ F5LA100-3 ¦ 3” ¦ 75 ¦ 1,2 ¦ 73 ¦ 5 F5AZ100-4 ¦ F5LA100-4 ¦ 4“ ¦ 100 ¦ 1,3 ¦ 73 ¦ 5 F5AZ100-5 ¦ F5LA100-5 ¦ 5″ ¦ 127 ¦ 1,4 ¦ 58 ¦ 4 F5AZ100-6 ¦ F5LA100-6 ¦ 6″ ¦ 152 ¦ 1,4 ¦ 58 ¦ 4 F5AZ100-8 ¦ F5LA100-8 ¦ 8″ ¦ 200 ¦ 2,1 ¦ 58 ¦ 4 | https://korax.com.br/wp-content/uploads/2023/09/Logo-korax-completo-2.webp | https://korax.com.br/produto/flat-2/ | ok
INJEÇÃO ELETRÔNICA | MANGUEIRA INJEÇÃO ELETRÔNICA, CÓDIGO, mm, IE150-3.5, IE150-5, IE150-7, IE150-8, IE150-9 |  | KORAX INJEÇÃO ELETRÔNICA Aplicação: Mangueira automotiva para passagem de combustível sob pressão em sistemas de injeção eletrônica. – NÃO RESSECA, TRINCA OU ENDURECE. – Atende todas as montadoras. – Também pode ser usada em motores carburados. – A mais forte e segura do mercado! – Pode ficar submerso no combustível. – Suporta alta temperatura ambiente. Tubo: Composto especial 100% borracha. Reforço: Um trançado de fios têxteis de alta resistência. Cobertura: Composto liso sintético. Suporta o contato com gasolina, diesel e etanol, mesmo imersa. Temperatura de Fluído: -20°C até 120°C. Pressão de Trabalho: 300 PSI ¦ 20 BAR | MANGUEIRA INJEÇÃO ELETRÔNICA CÓDIGO ¦ DIÂMETRO ¦ LANCE DE MANGUEIRAS ¦ PAREDE ¦ PRESSÃO DE TRABALHO mm ¦ mts ¦ mm ¦ PSI ¦ BAR IE150-3.5 ¦ 3,5 ¦ 30 ¦ 3,1 ¦ 300 ¦ 20 IE150-5 ¦ 5 ¦ 30 ¦ 3,1 ¦ 300 ¦ 20 IE150-7 ¦ 7 ¦ 30 ¦ 3,5 ¦ 300 ¦ 20 IE150-8 ¦ 8 ¦ 30 ¦ 3,5 ¦ 300 ¦ 20 IE150-9 ¦ 9 ¦ 30 ¦ 3,5 ¦ 300 ¦ 20 | https://korax.com.br/wp-content/uploads/2023/09/Logo-korax-completo-2.webp | https://korax.com.br/produto/injecao-eletronica/ | ok
R6 | MANGUEIRA SAE100 R6, CÓDIGO, REAL (pol.), R603-3/16, R604-1/4, R605-5/16, R6606-3/8, R608-1/2, R610-5/8, R612-3/4, R616-1 |  | KORAX SAE100 R6 Aplicação: Mangueira Multiuso Hidráulica de baixa pressão para circuitos óleos-dinâmicos. Especificações Atendidas: DIN EN 854 R6; SAE J517 100R6; ISO 4079-1 R6. Tubo: Composto especial de borracha sintética resistente a óleos minerais. Reforço: Uma trama de fio têxtil de alta resistência. Cobertura: Composto especial de borracha com superior resistência a abrasão, ozônio, intempéries e óleos minerais. Temperatura Fluido: Óleos minerais de -40°C até +100°C. Água de 0°C até 100°C. Para gases, ar-comprimido e líquidos acima de 60°C a cobertura deve ser micro perfurada. Temperatura Ambiente: 0°C até 100°C. | MANGUEIRA SAE100 R6 CÓDIGO ¦ DIÂMETRO INTERNO ¦ DIÂMETRO EXTERNO (mm) ¦ PRESSÃO DE TRABALHO ¦ PRESSÃO DE RUPTURA ¦ PESO POR METRO (g) REAL (pol.) ¦ NOMINAL (mm) ¦ PSI ¦ BAR ¦ PSI ¦ BAR R603-3/16 ¦ 3/16″ ¦ 4,8 ¦ 11 ¦ 500 ¦ 35 ¦ 2031 ¦ 140 ¦ 110 R604-1/4 ¦ 1/4″ ¦ 6,7 ¦ 12,7 ¦ 400 ¦ 28 ¦ 1624 ¦ 112 ¦ 130 R605-5/16 ¦ 5/16″ ¦ 7,9 ¦ 14,3 ¦ 400 ¦ 28 ¦ 1624 ¦ 112 ¦ 150 R6606-3/8 ¦ 3/8″ ¦ 9,5 ¦ 15,9 ¦ 400 ¦ 28 ¦ 1624 ¦ 112 ¦ 180 R608-1/2 ¦ 1/2″ ¦ 12,7 ¦ 19,3 ¦ 400 ¦ 28 ¦ 1624 ¦ 112 ¦ 250 R610-5/8 ¦ 5/8″ ¦ 15,9 ¦ 23 ¦ 350 ¦ 24 ¦ 1392 ¦ 96 ¦ 310 R612-3/4 ¦ 3/4″ ¦ 19,1 ¦ 26,6 ¦ 304 ¦ 21 ¦ 1218 ¦ 84 ¦ 400 R616-1 ¦ 1″ ¦ 25,5 ¦ 34,35 ¦ 304 ¦ 21 ¦ 1218 ¦ 84 ¦ 540 | https://korax.com.br/wp-content/uploads/2023/09/Logo-korax-completo-2.webp | https://korax.com.br/produto/r6/ | ok
J188 | MANGUEIRA J188 (DIREÇÃO HIDRÁULICA), CÓDIGO, REAL (pol.), J188-3/8 |  | KORAX J188 DIREÇÃO HIDRÁULICA Aplicação: Mangueira para sistema de direção hidráulica em carros e caminhões. Resistência ao pulso, óleo e envelhecimento, alta resistência à tração que fornece um desempenho de direção hidráulica confiável e seguro. Especificações atendidas: SAE J188. Tubo: Composto especial de borracha sintética. Reforço: Dois trançados de fio têxtil. Cobertura: Composto de borracha sintética. A cobertura melhorada fornece redução significativa na entrada de umidade. Temperatura de fluído: -40°C até +125°C. | MANGUEIRA J188 (DIREÇÃO HIDRÁULICA) CÓDIGO ¦ DIÂMETRO INTERNO ¦ DIÂMETRO EXTERNO (mm) ¦ PRESSÃO DE TRABALHO REAL (pol.) ¦ NOMINAL (mm) ¦ PSI ¦ BAR J188-3/8 ¦ 3/8″ ¦ 9,3 – 10,3 ¦ 17,8 – 18,8 ¦ 1500 ¦ 103 | https://korax.com.br/wp-content/uploads/2023/09/Logo-korax-completo-2.webp | https://korax.com.br/produto/j188/ | ok
J2064 A | MANGUEIRA FROST J2064 TIPO A, CÓDIGO, REAL (pol.), J2064A-8, J2064A-10, J2064A-13, J2064A-16 |  | KORAX FROST J2064 AR CONDICIONADO (TIPO A) Aplicação: : Recomendada para sistemas de ar condicionado em automóveis e caminhonetes. Construídas de acordo com normas internacionais, SAE J 2064 – Tipo A, para aplicação com gás do tipo R134a. Especificações atendidas: SAE J 2064 Tubo: Composto de borracha sintética com barreira PA. Reforço: Trançado composto com fios de poliéster. Cobertura: Composto liso micro perfurado de borracha sintética. Temperatura de fluído: -40°C a 125°C. | MANGUEIRA FROST J2064 TIPO A CÓDIGO ¦ DIÂMETRO INTERNO ¦ DIÂMETRO EXTERNO (mm) ¦ PRESSÃO DE TRABALHO REAL (pol.) ¦ NOMINAL (mm) ¦ PSI ¦ BAR J2064A-8 ¦ 5/16″ ¦ 7,6 – 8,5 ¦ 18,5 – 19,5 ¦ 350 ¦ 24,13 J2064A-10 ¦ 13/32″ ¦ 9,6 – 10,7 ¦ 22,5 – 23,5 ¦ 350 ¦ 24,13 J2064A-13 ¦ 1/2″ ¦ 12,5 – 13,5 ¦ 24,9 – 25,9 ¦ 350 ¦ 24,13 J2064A-16 ¦ 5/8″ ¦ 15,6 – 16,4 ¦ 28,1 – 29,1 ¦ 350 ¦ 24,13 | https://korax.com.br/wp-content/uploads/2023/09/Logo-korax-completo-2.webp | https://korax.com.br/produto/j2064-a/ | ok
JARDIM | MANGUEIRA JARDIM PLUS®, CÓDIGO, REAL (pol.), PPMV – 1/2 X 2,5 |  | KORFLEX JARDIM PLUS Aplicação: Mangueira Reforçada para Serviços de Jardinagem de baixa pressão. Tubo: PVC (Cor Preta) Reforço: Um trançado de fio têxtil 2,5 mm de parede Cobertura: Lisa PVC (Cor Verde) Temperatura de fluido: 0°C até 60°C | MANGUEIRA JARDIM PLUS® CÓDIGO ¦ DIÂMETRO INTERNO ¦ DIÂMETRO EXTERNO (mm) ¦ PRESSÃO DE TRABALHO REAL (pol.) ¦ NOMINAL (mm) ¦ PSI ¦ Mpa PPMV – 1/2 X 2,5 ¦ 1/2″ ¦ 12,3 – 13,1 ¦ 2,5 – 0,4 ¦ 116 ¦ 0,8 | https://korax.com.br/wp-content/uploads/2023/09/Logo-korax-completo-2.webp | https://korax.com.br/produto/jardim/ | ok
R1 | MANGUEIRA KORAX – SAE 100 R1AT, CÓDIGO, REAL (POL), R1AT05-5/16, R1AT04-1/4, R1AT05-5/16, R1AT06-3/8, R1AT08-1/2, R1AT10-5/8, R1AT12-3/4, R1AT16-1, R1AT20-1-1/4, R1AT24-1-1/2, R1AT32-2 |  | KORAX SAE100 R1AT Aplicação: Mangueira hidráulica CERTIFICADA de alta pressão para circuitos óleos-dinâmicos. Especificações atendidas: DIN EN853 1SN, SAE J517 100R1AT, ISO 1436-1, 1SN R1AT. Tubo: Composto especial de borracha sintética resistente a óleos minerais. Reforço: Uma trama de fios de aço latonado de alta resistência. Cobertura: Composto especial de borracha com superior resistência à abrasão, ozônio, intempéries e óleos minerais. Temperatura de fluido: Óleos minerais de -40° até 100°C; Água de 0°C até 100°C. Para gases, ar-comprimido e líquidos acima de 60°C a sua cobertura deve ser microperfurada. Temperatura ambiente: 0°C até 100°C. | MANGUEIRA KORAX – SAE 100 R1AT CÓDIGO ¦ DIÂMETRO INTERNO ¦ DIÂMETRO EXTERNO (mm) ¦ PRESSÃO DE TRABALHO ¦ PRESSÃO DE RUPTURA ¦ PESO POR METRO (g) REAL (POL) ¦ NOMINAL ¦ PSI ¦ BAR ¦ PSI ¦ BAR R1AT05-5/16 ¦ 3/16″ ¦ 4,8 ¦ 12,5 ¦ 3625 ¦ 250 ¦ 14504 ¦ 1000 ¦ 190 R1AT04-1/4 ¦ 1/4″ ¦ 6,7 ¦ 13,7 ¦ 3275 ¦ 225 ¦ 13053 ¦ 900 ¦ 240 R1AT05-5/16 ¦ 5/16″ ¦ 7,9 ¦ 15,2 ¦ 3125 ¦ 215 ¦ 12473 ¦ 860 ¦ 290 R1AT06-3/8 ¦ 3/8″ ¦ 9,5 ¦ 17,6 ¦ 2600 ¦ 180 ¦ 10443 ¦ 720 ¦ 350 R1AT08-1/2 ¦ 1/2″ ¦ 12,7 ¦ 21 ¦ 2325 ¦ 160 ¦ 9282 ¦ 640 ¦ 450 R1AT10-5/8 ¦ 5/8″ ¦ 15,9 ¦ 24 ¦ 1900 ¦ 130 ¦ 7542 ¦ 520 ¦ 520 R1AT12-3/4 ¦ 3/4″ ¦ 19,1 ¦ 28 ¦ 1525 ¦ 105 ¦ 6092 ¦ 420 ¦ 650 R1AT16-1 ¦ 1″ ¦ 25,4 ¦ 36 ¦ 1275 ¦ 87 ¦ 5105 ¦ 352 ¦ 950 R1AT20-1-1/4 ¦ 1-1/4″ ¦ 31,8 ¦ 44 ¦ 925 ¦ 62 ¦ 3655 ¦ 252 ¦ 1350 R1AT24-1-1/2 ¦ 1-1/2″ ¦ 38,1 ¦ 51 ¦ 725 ¦ 50 ¦ 2901 ¦ 200 ¦ 1620 R1AT32-2 ¦ 2″ ¦ 50,8 ¦ 65 ¦ 600 ¦ 40 ¦ 2320 ¦ 160 ¦ 2460 | https://korax.com.br/wp-content/uploads/2023/09/Logo-korax-completo-2.webp | https://korax.com.br/produto/r1/ | ok
R14 | MANGUEIRA SAE100 R14, CÓDIGO, REAL (pol.), R1403-1/8, R1404-3/16, R1405-1/4, R1406-5/16, R1407-3/8, R1408-13/32, R1410-1/2, R1412-5/8, R1414-3/4, R1416-7/8, R1418-1, R1420-1-1/8 |  | KORAX R14 Aplicação: Mangueira de média pressão e fluido em alta temperatura. Condução de ar, água, vapor, fluidos hidráulicos à base de petróleo e sintéticos e uma vasta gama de produtos químicos, como aromáticos, solventes e etc. Especificações atendidas: SAE J517 100R14. Tubo: Liso de teflon (politetrafluoretileno). Composto mais puro que possibilita maior curvatura da mangueira. Cobertura: Malha de aço inoxidável de alta resistência. Temperatura de fluido: -54°C até +204°C. | MANGUEIRA SAE100 R14 CÓDIGO ¦ DIÂMETRO INTERNO ¦ DIÂMETRO EXTERNO (mm) ¦ PRESSÃO DE TRABALHO ¦ PRESSÃO DE RUPTURA REAL (pol.) ¦ NOMINAL (mm) ¦ PSI ¦ M Pa ¦ PSI ¦ M Pa R1403-1/8 ¦ 1/8″ ¦ 2,8 – 3,5 ¦ 5,3 – 6,8 ¦ 1523 ¦ 10,5 ¦ 11995 ¦ 82,7 R1404-3/16 ¦ 3/16″ ¦ 4,4 – 5,0 ¦ 7,1 – 8,2 ¦ 1523 ¦ 10,5 ¦ 9993 ¦ 68,9 R1405-1/4 ¦ 1/4″ ¦ 6,0 – 6,7 ¦ 8,9 – 10,1 ¦ 1523 ¦ 10,5 ¦ 8992 ¦ 62 R1406-5/16 ¦ 5/16″ ¦ 7,5 – 8,2 ¦ 10,4 – 11,6 ¦ 1523 ¦ 10,5 ¦ 8006 ¦ 55,2 R1407-3/8 ¦ 3/8″ ¦ 9,1 – 9,8 ¦ 12,2 – 13,4 ¦ 1523 ¦ 10,5 ¦ 7005 ¦ 48,3 R1408-13/32 ¦ 13/32″ ¦ 9,9 – 10,6 ¦ 12,9 – 14,3 ¦ 1015 ¦ 7 ¦ 6005 ¦ 41,4 R1410-1/2 ¦ 1/2″ ¦ 12,3 -13,0 ¦ 15,3 – 16,8 ¦ 812 ¦ 5,6 ¦ 6005 ¦ 41,4 R1412-5/8 ¦ 5/8″ ¦ 15,3 – 16,2 ¦ 18,6 – 20,1 ¦ 812 ¦ 5,6 ¦ 5004 ¦ 34,5 R1414-3/4 ¦ 3/4″ ¦ 18,4- 19,3 ¦ 21,3 – 23,3 ¦ 812 ¦ 5,6 ¦ 4003 ¦ 27,6 R1416-7/8 ¦ 7/8″ ¦ 21,4 – 22,6 ¦ 24,6 – 26,9 ¦ 812 ¦ 5,6 ¦ 3495 ¦ 24,1 R1418-1 ¦ 1″ ¦ 24,6 – 25,8 ¦ 27,8 – 29,8 ¦ 812 ¦ 5,6 ¦ 3495 ¦ 24,1 R1420-1-1/8 ¦ 1.1/8″ ¦ 27,8 – 29,0 ¦ 31,9 – 33,5 ¦ 609 ¦ 4,2 ¦ 2495 ¦ 17,2 | https://korax.com.br/wp-content/uploads/2023/09/Logo-korax-completo-2.webp | https://korax.com.br/produto/r14/ | ok
R2 | MANGUEIRA SAE100 R2AT, CÓDIGO, REAL (pol.), R2AT03-3/16, R2AT4-1/4, R2AT5-5/16, R2AT6-3/8, R2AT8-1/2, R2AT10-5/8, R2AT12-3/4, R2AT16-1, R2AT20-1-1/4, R2AT24-1-1/2, R2AT32-2, R2AT40-2-1/4 |  | KORAX SAE100 R2AT Aplicação: Mangueira hidráulica CERTIFICADA de alta pressão para circuitos óleos-dinâmicos. Especificações atendidas: DIN EN853 2SN, SAE J517 100R2AT, ISO 1436-2, 2SN. Tubo: Composto especial de borracha sintética resistente à óleos minerais. Reforço: Duas tramas de fios de aço latonado de alta resistência. Cobertura: Composto especial de borracha com superior resistência à abrasão, ozônio, intempéries e óleos minerais. Temperatura de fluido: Óleos minerais de -40° até 100°C; Água de 0°C até 100°C. Para gases, ar-comprimido e líquidos acima de 60°C a sua cobertura deve ser microperfurada. Temperatura ambiente: 0°C até 100°C. | MANGUEIRA SAE100 R2AT CÓDIGO ¦ DIÂMETRO INTERNO ¦ DIÂMETRO EXTERNO (mm) ¦ PRESSÃO DE TRABALHO ¦ PRESSÃO DE RUPTURA ¦ PESO POR METRO (g) REAL (pol.) ¦ NOMINAL (mm) ¦ PSI ¦ BAR ¦ PSI ¦ BAR R2AT03-3/16 ¦ 3/16″ ¦ 4,8 ¦ 14,1 ¦ 6000 ¦ 415 ¦ 24076 ¦ 1660 ¦ 280 R2AT4-1/4 ¦ 1/4″ ¦ 6,7 ¦ 15,2 ¦ 5800 ¦ 400 ¦ 23206 ¦ 1600 ¦ 390 R2AT5-5/16 ¦ 5/16″ ¦ 7,9 ¦ 17,3 ¦ 5000 ¦ 350 ¦ 20305 ¦ 1400 ¦ 470 R2AT6-3/8 ¦ 3/8″ ¦ 9,5 ¦ 19 ¦ 4800 ¦ 330 ¦ 19145 ¦ 1320 ¦ 560 R2AT8-1/2 ¦ 1/2″ ¦ 12,7 ¦ 22,5 ¦ 4000 ¦ 275 ¦ 15954 ¦ 1100 ¦ 690 R2AT10-5/8 ¦ 5/8″ ¦ 15,9 ¦ 25,5 ¦ 3625 ¦ 250 ¦ 14504 ¦ 1000 ¦ 760 R2AT12-3/4 ¦ 3/4″ ¦ 19,1 ¦ 29,5 ¦ 3100 ¦ 215 ¦ 12473 ¦ 860 ¦ 960 R2AT16-1 ¦ 1″ ¦ 25,4 ¦ 38,9 ¦ 2400 ¦ 165 ¦ 9572 ¦ 660 ¦ 1380 R2AT20-1-1/4 ¦ 1-1/4″ ¦ 31,8 ¦ 49,6 ¦ 1825 ¦ 125 ¦ 7252 ¦ 500 ¦ 2280 R2AT24-1-1/2 ¦ 1-1/2″ ¦ 38,1 ¦ 56 ¦ 1300 ¦ 90 ¦ 5221 ¦ 360 ¦ 2640 R2AT32-2 ¦ 2″ ¦ 50,8 ¦ 68,6 ¦ 1175 ¦ 80 ¦ 4641 ¦ 320 ¦ 3300 R2AT40-2-1/4 ¦ 2-1/4″ ¦ 57,2 ¦ 81,8 ¦ 1000 ¦ 70 ¦ 4061 ¦ 280 ¦ 4200 | https://korax.com.br/wp-content/uploads/2023/09/Logo-korax-completo-2.webp | https://korax.com.br/produto/r2/ | ok
ATÓXICA | MANGUEIRA KOSTEEL ATÓXICA, CÓDIGO, REAL (pol.), ASTEELP-1/2, ASTEELP-5/8, ASTEELP-3/4, ASTEELP-1, ASTEELP-1-1/4, ASTEELP-1-1/2, ASTEELP-2 |  | KORFLEX ATÓXICA KOSTEEL Aplicação: Amplo atendimento em serviços industriais gerais, como sucção e descarga de leite, refrigerantes, vinhos, cervejas e outros. Tubo: Composto plástico atóxico transparente. Reforço: Um arame em posição espiral (Aplicação em sucção e curvatura acentuada). Cobertura: Composto plástico atóxico (Transparente para visualização do fluído). Temperatura de fluido: -5°C até +60°C. Padrão exportação: EUA. Matéria Prima virgem Muito Flexível Sem variação da cor | MANGUEIRA KOSTEEL ATÓXICA CÓDIGO ¦ DIÂMETRO INTERNO ¦ PAREDE EXTERNA (mm) ¦ PRESSÃO DE TRABALHO REAL (pol.) ¦ NOMINAL (mm) ¦ PSI ¦ BAR ASTEELP-1/2 ¦ 1/2″ ¦ 12,0 – 13,1 ¦ 3,0 ± 0,4 ¦ 116 ¦ 8 ASTEELP-5/8 ¦ 5/8″ ¦ 15,4 – 16,2 ¦ 3,0 ± 0,4 ¦ 87 ¦ 6 ASTEELP-3/4 ¦ 3/4″ ¦ 18,7 – 19,5 ¦ 3,5 ± 0,4 ¦ 87 ¦ 6 ASTEELP-1 ¦ 1″ ¦ 25,0 – 25,8 ¦ 3,5 ± 0,4 ¦ 72,5 ¦ 5 ASTEELP-1-1/4 ¦ 1-1/4″ ¦ 31,4 – 32,2 ¦ 4 ± 0,4 ¦ 72,5 ¦ 5 ASTEELP-1-1/2 ¦ 1-1/2″ ¦ 37,7 – 38,5 ¦ 5 ± 0,4 ¦ 72,5 ¦ 5 ASTEELP-2 ¦ 2″ ¦ 50,4 – 51,2 ¦ 5 ± 0,4 ¦ 72,5 ¦ 5 | https://korax.com.br/wp-content/uploads/2023/09/Logo-korax-completo-2.webp | https://korax.com.br/produto/atoxica/ | ok
KPC | KPC – PROTEÇÃO DE MANGUEIRA, CÓDIGO, D INTERNO, KPC12X16, KPC16X20, KPC20X25, KPC25X30, KPC32X38, KPC39X45, KPC44X55, KPC49X55, KPC54X63, KPC66X75, KPC75X85, KPC80X90, KPC99X109 |  | KORFLEX KPC: PROTEÇÃO DE MANGUEIRA Aplicação: Proteção de mangueiras ao desgaste por abrasão e fricção em superfícies ásperas, aumentando a vida útil das mangueiras. Construção: Polietileno. Cores: Preta e outras cores sob encomenda. | KPC – PROTEÇÃO DE MANGUEIRA CÓDIGO ¦ DADOS TÉCNICOS ¦ MANGUEIRA (Referência) ¦ LANCE (metros) D INTERNO ¦ D EXTERNO KPC12X16 ¦ 12 mm ¦ 16 mm ¦ R1 1/4″ ¦ 50 m KPC16X20 ¦ 16 mm ¦ 20 mm ¦ 5/16″ – R2 1/4″ ¦ 50 m KPC20X25 ¦ 20 mm ¦ 25 mm ¦ 3/8″ – 1/2″ ¦ 50 m KPC25X30 ¦ 25 mm ¦ 30 mm ¦ 5/8″ – 3/4″ ¦ 50 m KPC32X38 ¦ 32 mm ¦ 38 mm ¦ 1″ ¦ 50 m KPC39X45 ¦ 39 mm ¦ 45 mm ¦ 1″ – 1.1/4″ ¦ 50 m KPC44X55 ¦ 44 mm ¦ 55 mm ¦ 1.1/4″ ¦ 50 m KPC49X55 ¦ 49 mm ¦ 55 mm ¦ 1.1/2″ ¦ 30 m KPC54X63 ¦ 54 mm ¦ 63 mm ¦ 2″ ¦ 25 m KPC66X75 ¦ 66 mm ¦ 75 mm ¦ 2″ a 2.1/4″ ¦ 20 m KPC75X85 ¦ 75 mm ¦ 85 mm ¦ 2.1/2″ ¦ 10 m KPC80X90 ¦ 80 mm ¦ 90 mm ¦ 3″ ¦ 10 m KPC99X109 ¦ 99 mm ¦ 109 mm ¦ 4″ – 5″ ¦ 10 m | https://korax.com.br/wp-content/uploads/2023/09/Logo-korax-completo-2.webp | https://korax.com.br/produto/flat/ | ok
PT300 | MANGUEIRA KORFLEX PT300, CÓDIGO, REAL (pol.), IMPHA300-1/4, IMPHA300-5/16, IMPHA300-3/8, IMPHA300-1/2, IMPHA300-5/8, IMPHA300-3/4, IMPHA300-1 |  | PT300 IMPORTADA Aplicação: Indicada para condução de ar e água, compressores de ar é ferramentas pneumáticas desde baixas pressões até aplicações especiais, tais como: mineração, pedreiras, etc. Tubo: PVC Reforço: Trama têxtil de alta resistência Cobertura: Lisa. Resistente à abrasão, ozônio e UV Temperatura de fluido: -5ºC até +60ºC | MANGUEIRA KORFLEX PT300 CÓDIGO ¦ DIÂMETRO INTERNO ¦ DIÂMETRO EXTERNO (mm) ¦ PRESSÃO DE TRABALHO REAL (pol.) ¦ NOMINAL (mm) ¦ PSI ¦ Mpa IMPHA300-1/4 ¦ 1/4″ ¦ 6,0 – 6,8 ¦ 2,7 ± 0,4 ¦ 300 ¦ 2,07 IMPHA300-5/16 ¦ 5/16″ ¦ 7,5 – 8,3 ¦ 3,0 ± 0,4 ¦ 300 ¦ 2,07 IMPHA300-3/8 ¦ 3/8″ ¦ 9,1 – 9,9 ¦ 3,1 ± 0,4 ¦ 300 ¦ 2,07 IMPHA300-1/2 ¦ 1/2″ ¦ 12,3 – 13,1 ¦ 3,1 ± 0,4 ¦ 300 ¦ 2,07 IMPHA300-5/8 ¦ 5/8″ ¦ 15,4 – 16,2 ¦ 3,3 ± 0,4 ¦ 300 ¦ 2,07 IMPHA300-3/4 ¦ 3/4″ ¦ 18,6 – 19,4 ¦ 4,2 ± 0,4 ¦ 300 ¦ 2,07 IMPHA300-1 ¦ 1″ ¦ 25,0 – 25,8 ¦ 4,2 ± 0,4 ¦ 300 ¦ 2,07 | https://korax.com.br/wp-content/uploads/2023/09/Logo-korax-completo-2.webp | https://korax.com.br/produto/pt300/ | ok
SOLDA DUPLA GRAU T | MANGUEIRA KORAX SOLDA DUPLA – GRAU T, CÓDIGO, REAL (pol.), GSD300-5/16 |  | KORAX SOLDA DUPLA – GRAU T Aplicação: Recomendada para linhas de solda industrial e em estaleiros, mangueira para utilização com acetileno e principalmente GLP. Especificações atendidas: ABNT NBR 15959:2011. Dados Técnicos Tubo interno: 100% Borracha – Resistente a Óleo e Chama. Reforço: Um trançado de fios sintéticos de alta resistência. Cobertura: Borracha sintética resistente a abrasão, intempéries, resistente a óleo e chama (Cores: Verde e Vermelha). Temperatura de fluido: -40°C até +90°C. | MANGUEIRA KORAX SOLDA DUPLA – GRAU T CÓDIGO ¦ DIÂMETRO INTERNO ¦ DIÂMETRO EXTERNO (mm) ¦ PRESSÃO DE TRABALHO REAL (pol.) ¦ NOMINAL (mm) ¦ PSI ¦ BAR GSD300-5/16 ¦ 5/16″ ¦ 7,5 – 8,3 ¦ 15,8 ¦ 300 ¦ 20 | https://korax.com.br/wp-content/uploads/2023/09/Logo-korax-completo-2.webp | https://korax.com.br/produto/solda-duple-grau-t/ | ok
ZEC – LIMPEZA DE GALERIA | MANGUEIRA KORAX LIMPEZA DE GALERIA, CÓDIGO, REAL (pol.), LIMP3000-3/4, LIMP3000-1 |  | Aplicação: Indicada para desobstrução de redes de esgoto e limpeza de galerias de águas pluviais. Utilizada em caminhões com sistema de hidrojateamento, e equipamentos que trabalham em ambientes extremos. Tubo: Tubo termoplástico sem emenda laranja. Reforço: Duas tranças de fibra sintética de alta tensão. Cobertura: Molde laranja de alta abrasão e poliuretano resistente a fungos, com aditivo antiaderente para uma superfície resistente a esquecimentos. | MANGUEIRA KORAX LIMPEZA DE GALERIA CÓDIGO ¦ DIÂMETRO INTERNO ¦ DIÂMETRO EXTERNO (mm) ¦ PRESSÃO DE TRABALHO REAL (pol.) ¦ NOMINAL (mm) ¦ PSI ¦ BAR LIMP3000-3/4 ¦ 3/4″ ¦ 19,1 ¦ 29,8 ¦ 3000 ¦ 207 LIMP3000-1 ¦ 1″ ¦ 25,4 ¦ 37,1 ¦ 3000 ¦ 207 | https://korax.com.br/wp-content/uploads/2023/09/Logo-korax-completo-2.webp | https://korax.com.br/produto/zec-limpeza-de-galeria/ | ok